## bus_data
BUS_I | BUS_TYPE | Pd | Qd | Gs | Bs | area | Vm | Va | baseKV | zone | Vmax | Vmin
1 | 1 | 0.015306 | 0.003836 | 0 | 0 | 1 | 0.97373 | -0.50525 | 0.4 | 1 | 1.1 | 0.9
2 | 1 | 0.050813 | 0.012735 | 0 | 0 | 1 | 0.97131 | -0.55311 | 0.4 | 1 | 1.1 | 0.9
3 | 1 | 0.054462 | 0.013649 | 0 | 0 | 1 | 0.978 | -0.42166 | 0.4 | 1 | 1.1 | 0.9
4 | 1 | 0 | 0 | 0 | 0 | 1 | 0.98456 | -0.29406 | 0.4 | 1 | 1.1 | 0.9
14 | 1 | 0 | 0 | 0 | 0 | 1 | 0.99102 | -0.17017 | 0.4 | 1 | 1.1 | 0.9
5 | 1 | 0 | 0 | 0 | 0 | 1 | 0.99098 | -0.17133 | 0.4 | 1 | 1.1 | 0.9
40 | 1 | 0 | 0 | 0 | 0 | 1 | 0.99074 | -0.17593 | 0.4 | 1 | 1.1 | 0.9
49 | 1 | 0.00077716 | 0.00019478 | 0 | 0 | 1 | 0.99123 | -0.16661 | 0.4 | 1 | 1.1 | 0.9
6 | 1 | 0 | 0 | 0 | 0 | 1 | 0.99095 | -0.17149 | 0.4 | 1 | 1.1 | 0.9
55 | 1 | 0.0034115 | 0.00085499 | 0 | 0 | 1 | 0.99078 | -0.17474 | 0.4 | 1 | 1.1 | 0.9
7 | 1 | 0 | 0 | 0 | 0 | 1 | 0.99485 | -0.097379 | 0.4 | 1 | 1.1 | 0.9
9 | 1 | 0 | 0 | 0 | 0 | 1 | 0.99559 | -0.083235 | 0.4 | 1 | 1.1 | 0.9
8 | 1 | 0 | 0 | 0 | 0 | 1 | 0.99622 | -0.07142 | 0.4 | 1 | 1.1 | 0.9
72 | 3 | 0.0058859 | 0.0014751 | 0 | 0 | 1 | 1 | 0 | 0.4 | 1 | 1.1 | 0.9
11 | 1 | 0 | 0 | 0 | 0 | 1 | 0.99419 | -0.11034 | 0.4 | 1 | 1.1 | 0.9
50 | 1 | 0.0016447 | 0.00041219 | 0 | 0 | 1 | 0.99322 | -0.12848 | 0.4 | 1 | 1.1 | 0.9
10 | 1 | 0 | 0 | 0 | 0 | 1 | 0.99502 | -0.095444 | 0.4 | 1 | 1.1 | 0.9
30 | 1 | 0 | 0 | 0 | 0 | 1 | 0.99329 | -0.1289 | 0.4 | 1 | 1.1 | 0.9
59 | 1 | 0.0064873 | 0.0016259 | 0 | 0 | 1 | 0.99214 | -0.15004 | 0.4 | 1 | 1.1 | 0.9
34 | 1 | 0.0019581 | 0.00049076 | 0 | 0 | 1 | 0.98198 | -0.34506 | 0.4 | 1 | 1.1 | 0.9
15 | 1 | 0 | 0 | 0 | 0 | 1 | 0.97234 | -0.53371 | 0.4 | 1 | 1.1 | 0.9
73 | 1 | 0.017647 | 0.0044227 | 0 | 0 | 1 | 0.97148 | -0.55084 | 0.4 | 1 | 1.1 | 0.9
22 | 1 | 0 | 0 | 0 | 0 | 1 | 0.97267 | -0.52731 | 0.4 | 1 | 1.1 | 0.9
16 | 1 | 0 | 0 | 0 | 0 | 1 | 0.99002 | -0.18977 | 0.4 | 1 | 1.1 | 0.9
39 | 1 | 0 | 0 | 0 | 0 | 1 | 0.98931 | -0.20349 | 0.4 | 1 | 1.1 | 0.9
37 | 1 | 0.0099336 | 0.0024896 | 0 | 0 | 1 | 0.9888 | -0.21309 | 0.4 | 1 | 1.1 | 0.9
18 | 1 | 0 | 0 | 0 | 0 | 1 | 0.97481 | -0.48506 | 0.4 | 1 | 1.1 | 0.9
54 | 1 | 0.0056239 | 0.0014095 | 0 | 0 | 1 | 0.97469 | -0.48751 | 0.4 | 1 | 1.1 | 0.9
23 | 1 | 0 | 0 | 0 | 0 | 1 | 0.97569 | -0.4677 | 0.4 | 1 | 1.1 | 0.9
52 | 1 | 0.0055674 | 0.0013953 | 0 | 0 | 1 | 0.97444 | -0.49243 | 0.4 | 1 | 1.1 | 0.9
19 | 1 | 0 | 0 | 0 | 0 | 1 | 0.97454 | -0.49033 | 0.4 | 1 | 1.1 | 0.9
21 | 1 | 0 | 0 | 0 | 0 | 1 | 0.97457 | -0.48989 | 0.4 | 1 | 1.1 | 0.9
60 | 1 | 0.0011857 | 0.00029716 | 0 | 0 | 1 | 0.97453 | -0.49062 | 0.4 | 1 | 1.1 | 0.9
20 | 1 | 0 | 0 | 0 | 0 | 1 | 0.98157 | -0.35278 | 0.4 | 1 | 1.1 | 0.9
24 | 1 | 0 | 0 | 0 | 0 | 1 | 0.98164 | -0.35145 | 0.4 | 1 | 1.1 | 0.9
45 | 1 | 0 | 0 | 0 | 0 | 1 | 0.98153 | -0.35364 | 0.4 | 1 | 1.1 | 0.9
61 | 1 | 0.0036506 | 0.00091493 | 0 | 0 | 1 | 0.97422 | -0.49668 | 0.4 | 1 | 1.1 | 0.9
53 | 1 | 0.0015855 | 0.00039735 | 0 | 0 | 1 | 0.97299 | -0.52094 | 0.4 | 1 | 1.1 | 0.9
25 | 1 | 0 | 0 | 0 | 0 | 1 | 0.97617 | -0.45844 | 0.4 | 1 | 1.1 | 0.9
74 | 1 | 0.0055377 | 0.0013879 | 0 | 0 | 1 | 0.97544 | -0.47271 | 0.4 | 1 | 1.1 | 0.9
71 | 1 | 0.0070732 | 0.0017727 | 0 | 0 | 1 | 0.98023 | -0.37899 | 0.4 | 1 | 1.1 | 0.9
38 | 1 | 0.0084187 | 0.0021099 | 0 | 0 | 1 | 0.98208 | -0.3429 | 0.4 | 1 | 1.1 | 0.9
76 | 1 | 0.0051126 | 0.0012813 | 0 | 0 | 1 | 0.97738 | -0.43465 | 0.4 | 1 | 1.1 | 0.9
28 | 1 | 0 | 0 | 0 | 0 | 1 | 0.97595 | -0.46277 | 0.4 | 1 | 1.1 | 0.9
26 | 1 | 0 | 0 | 0 | 0 | 1 | 0.99285 | -0.13743 | 0.4 | 1 | 1.1 | 0.9
41 | 1 | 0.018483 | 0.0046322 | 0 | 0 | 1 | 0.99232 | -0.14769 | 0.4 | 1 | 1.1 | 0.9
43 | 1 | 0.015726 | 0.0039412 | 0 | 0 | 1 | 0.97576 | -0.46649 | 0.4 | 1 | 1.1 | 0.9
42 | 1 | 0.006215 | 0.0015576 | 0 | 0 | 1 | 0.99317 | -0.13128 | 0.4 | 1 | 1.1 | 0.9
68 | 1 | 0.0028564 | 0.00071589 | 0 | 0 | 1 | 0.99068 | -0.17707 | 0.4 | 1 | 1.1 | 0.9
48 | 1 | 0.0045895 | 0.0011502 | 0 | 0 | 1 | 0.99111 | -0.16881 | 0.4 | 1 | 1.1 | 0.9
70 | 1 | 0.0021494 | 0.00053869 | 0 | 0 | 1 | 0.9906 | -0.17868 | 0.4 | 1 | 1.1 | 0.9
69 | 1 | 0.0021576 | 0.00054076 | 0 | 0 | 1 | 0.99063 | -0.17817 | 0.4 | 1 | 1.1 | 0.9
57 | 1 | 0 | 0 | 0 | 0 | 1 | 0.9915 | -0.16235 | 0.4 | 1 | 1.1 | 0.9
63 | 1 | 0.0071427 | 0.0017901 | 0 | 0 | 1 | 0.98854 | -0.21841 | 0.4 | 1 | 1.1 | 0.9
64 | 1 | 0.0072921 | 0.0018276 | 0 | 0 | 1 | 0.98865 | -0.21639 | 0.4 | 1 | 1.1 | 0.9
33 | 1 | 0.0062455 | 0.0015653 | 0 | 0 | 1 | 0.97949 | -0.39378 | 0.4 | 1 | 1.1 | 0.9
31 | 1 | 0.034248 | 0.0085835 | 0 | 0 | 1 | 0.97987 | -0.38636 | 0.4 | 1 | 1.1 | 0.9
32 | 1 | 0.010034 | 0.0025149 | 0 | 0 | 1 | 0.98012 | -0.38142 | 0.4 | 1 | 1.1 | 0.9
67 | 1 | 0.0072723 | 0.0018226 | 0 | 0 | 1 | 0.98925 | -0.20471 | 0.4 | 1 | 1.1 | 0.9
35 | 1 | 0.0058785 | 0.0014733 | 0 | 0 | 1 | 0.9865 | -0.25736 | 0.4 | 1 | 1.1 | 0.9
51 | 1 | 0.009067 | 0.0022724 | 0 | 0 | 1 | 0.97354 | -0.51009 | 0.4 | 1 | 1.1 | 0.9
47 | 1 | 0.016678 | 0.00418 | 0 | 0 | 1 | 0.99063 | -0.17827 | 0.4 | 1 | 1.1 | 0.9
46 | 1 | 0.0061163 | 0.0015329 | 0 | 0 | 1 | 0.98149 | -0.35433 | 0.4 | 1 | 1.1 | 0.9
62 | 1 | 0.013905 | 0.003485 | 0 | 0 | 1 | 0.97346 | -0.51171 | 0.4 | 1 | 1.1 | 0.9
75 | 1 | 0.0063104 | 0.0015815 | 0 | 0 | 1 | 0.97533 | -0.47492 | 0.4 | 1 | 1.1 | 0.9
77 | 1 | 0.0071628 | 0.0017952 | 0 | 0 | 1 | 0.97866 | -0.40964 | 0.4 | 1 | 1.1 | 0.9
36 | 1 | 0.0068286 | 0.0017114 | 0 | 0 | 1 | 0.98432 | -0.29937 | 0.4 | 1 | 1.1 | 0.9
66 | 1 | 0.0031336 | 0.00078536 | 0 | 0 | 1 | 0.98906 | -0.20847 | 0.4 | 1 | 1.1 | 0.9
56 | 1 | 0.019464 | 0.0048782 | 0 | 0 | 1 | 0.99096 | -0.17291 | 0.4 | 1 | 1.1 | 0.9
58 | 1 | 0.015416 | 0.0038636 | 0 | 0 | 1 | 0.99092 | -0.17362 | 0.4 | 1 | 1.1 | 0.9
65 | 1 | 0.0081764 | 0.0020492 | 0 | 0 | 1 | 0.98887 | -0.21201 | 0.4 | 1 | 1.1 | 0.9

## generator_data
GEN_BUS | PG | QG | QMAX | QMIN | VG | MBASE | GEN_STATUS | PMAX | PMIN
72 | 0.46263 | 0.11903 | 10 | -10 | 1 | 100 | 1 | 10 | 0

## branch_data
F_BUS | T_BUS | BR_R | BR_X | BR_B | RATE_A | RATE_B | RATE_C | TAP | SHIFT | BR_STATUS | ANGMIN | ANGMAX | P_in | Q_in | P_out | Q_out
1 | 2 | 3.993 | 2.5555 | 6.7054e-09 | 0 | 0 | 0 | 0 | 0 | 1 | -90 | 90 | 0.050929 | 0.012809 | -0.050813 | -0.012735
1 | 3 | 5.3962 | 3.4536 | 9.0617e-09 | 0 | 0 | 0 | 0 | 0 | 1 | -90 | 90 | -0.066234 | -0.016645 | 0.0665 | 0.016814
3 | 4 | 4.5673 | 2.9231 | 7.6697e-09 | 0 | 0 | 0 | 0 | 0 | 1 | -90 | 90 | -0.12096 | -0.030463 | 0.1217 | 0.030938
4 | 14 | 4.4933 | 2.8757 | 7.5455e-09 | 0 | 0 | 0 | 0 | 0 | 1 | -90 | 90 | -0.1217 | -0.030938 | 0.12244 | 0.031405
14 | 34 | 14.5335 | 9.3015 | 2.4406e-08 | 0 | 0 | 0 | 0 | 0 | 1 | -90 | 90 | 0.053029 | 0.013498 | -0.052586 | -0.013217
14 | 6 | 1.7096 | 1.0941 | 2.8709e-09 | 0 | 0 | 0 | 0 | 0 | 1 | -90 | 90 | 0.0034122 | 0.0008545 | -0.003412 | -0.00085464
14 | 7 | 1.8225 | 1.1664 | 6.1209e-09 | 0 | 0 | 0 | 0 | 0 | 1 | -90 | 90 | -0.17888 | -0.045757 | 0.17951 | 0.046161
5 | 40 | 0.1109 | 0.070975 | 7.4491e-10 | 0 | 0 | 0 | 0 | 0 | 1 | -90 | 90 | 0.18438 | 0.046931 | -0.18434 | -0.046905
5 | 49 | 0.11391 | 0.0729 | 7.6512e-10 | 0 | 0 | 0 | 0 | 0 | 1 | -90 | 90 | -0.18438 | -0.046931 | 0.18442 | 0.046958
40 | 68 | 0.69901 | 0.44737 | 1.1738e-09 | 0 | 0 | 0 | 0 | 0 | 1 | -90 | 90 | 0.0071641 | 0.0017953 | -0.0071637 | -0.0017952
40 | 16 | 0.34707 | 0.22212 | 1.1656e-09 | 0 | 0 | 0 | 0 | 0 | 1 | -90 | 90 | 0.17718 | 0.045109 | -0.17706 | -0.045034
49 | 50 | 0.82247 | 0.52638 | 5.5246e-09 | 0 | 0 | 0 | 0 | 0 | 1 | -90 | 90 | -0.20648 | -0.052488 | 0.20686 | 0.052731
49 | 48 | 0.45582 | 0.29172 | 7.6544e-10 | 0 | 0 | 0 | 0 | 0 | 1 | -90 | 90 | 0.021278 | 0.005336 | -0.021275 | -0.0053346
6 | 55 | 4.1874 | 2.6799 | 7.0318e-09 | 0 | 0 | 0 | 0 | 0 | 1 | -90 | 90 | 0.003412 | 0.00085464 | -0.0034115 | -0.00085499
7 | 9 | 0.35577 | 0.22769 | 2.3897e-09 | 0 | 0 | 0 | 0 | 0 | 1 | -90 | 90 | -0.17951 | -0.046161 | 0.17963 | 0.04624
9 | 50 | 0.97236 | 0.62231 | 6.5314e-09 | 0 | 0 | 0 | 0 | 0 | 1 | -90 | 90 | 0.20896 | 0.053435 | -0.2085 | -0.053143
9 | 8 | 0.13725 | 0.087837 | 9.2189e-10 | 0 | 0 | 0 | 0 | 0 | 1 | -90 | 90 | -0.38859 | -0.099675 | 0.38882 | 0.099817
8 | 72 | 0.75199 | 0.48127 | 5.0512e-09 | 0 | 0 | 0 | 0 | 0 | 1 | -90 | 90 | -0.43038 | -0.11031 | 0.43187 | 0.11126
8 | 11 | 4.1767 | 2.6731 | 7.0138e-09 | 0 | 0 | 0 | 0 | 0 | 1 | -90 | 90 | 0.041562 | 0.01049 | -0.041484 | -0.010441
72 | 10 | 17.2298 | 11.0271 | 2.8933e-08 | 0 | 0 | 0 | 0 | 0 | 1 | -90 | 90 | 0.024868 | 0.0062938 | -0.024754 | -0.0062241
11 | 59 | 4.2431 | 2.7156 | 7.1253e-09 | 0 | 0 | 0 | 0 | 0 | 1 | -90 | 90 | 0.041484 | 0.010441 | -0.041406 | -0.010392
10 | 30 | 5.9999 | 3.8399 | 1.0075e-08 | 0 | 0 | 0 | 0 | 0 | 1 | -90 | 90 | 0.024754 | 0.0062241 | -0.024715 | -0.0061998
30 | 42 | 1.6934 | 1.0837 | 2.8436e-09 | 0 | 0 | 0 | 0 | 0 | 1 | -90 | 90 | 0.0062157 | 0.0015578 | -0.006215 | -0.0015576
30 | 26 | 2.0413 | 1.3064 | 3.4279e-09 | 0 | 0 | 0 | 0 | 0 | 1 | -90 | 90 | 0.018499 | 0.004642 | -0.018492 | -0.0046375
59 | 57 | 1.5557 | 0.99562 | 2.6124e-09 | 0 | 0 | 0 | 0 | 0 | 1 | -90 | 90 | 0.034919 | 0.0087659 | -0.034898 | -0.0087531
34 | 32 | 3.1037 | 1.9864 | 5.212e-09 | 0 | 0 | 0 | 0 | 0 | 1 | -90 | 90 | 0.050628 | 0.012726 | -0.05054 | -0.01267
15 | 73 | 4.1112 | 2.6312 | 6.9038e-09 | 0 | 0 | 0 | 0 | 0 | 1 | -90 | 90 | 0.017661 | 0.0044313 | -0.017647 | -0.0044227
15 | 22 | 1.5352 | 0.9825 | 2.5779e-09 | 0 | 0 | 0 | 0 | 0 | 1 | -90 | 90 | -0.017661 | -0.0044313 | 0.017667 | 0.0044345
22 | 53 | 1.5322 | 0.98058 | 2.5729e-09 | 0 | 0 | 0 | 0 | 0 | 1 | -90 | 90 | -0.017667 | -0.0044345 | 0.017672 | 0.0044377
16 | 39 | 1.8244 | 1.1676 | 3.0636e-09 | 0 | 0 | 0 | 0 | 0 | 1 | -90 | 90 | 0.033053 | 0.0082967 | -0.033031 | -0.0082832
16 | 37 | 0.71896 | 0.46013 | 2.4146e-09 | 0 | 0 | 0 | 0 | 0 | 1 | -90 | 90 | 0.14401 | 0.036737 | -0.14384 | -0.036634
39 | 67 | 0.162 | 0.10368 | 2.7204e-10 | 0 | 0 | 0 | 0 | 0 | 1 | -90 | 90 | 0.033031 | 0.0082832 | -0.033029 | -0.008282
37 | 35 | 1.4615 | 0.93536 | 2.4543e-09 | 0 | 0 | 0 | 0 | 0 | 1 | -90 | 90 | 0.13391 | 0.034144 | -0.13363 | -0.033962
18 | 54 | 0.42909 | 0.27462 | 7.2056e-10 | 0 | 0 | 0 | 0 | 0 | 1 | -90 | 90 | 0.024386 | 0.0061182 | -0.024383 | -0.0061164
18 | 23 | 1.2709 | 0.81336 | 2.1341e-09 | 0 | 0 | 0 | 0 | 0 | 1 | -90 | 90 | -0.058324 | -0.014649 | 0.058372 | 0.01468
18 | 52 | 0.92647 | 0.59294 | 1.5558e-09 | 0 | 0 | 0 | 0 | 0 | 1 | -90 | 90 | 0.033938 | 0.0085311 | -0.033926 | -0.0085237
54 | 21 | 0.54098 | 0.34623 | 9.0845e-10 | 0 | 0 | 0 | 0 | 0 | 1 | -90 | 90 | 0.018759 | 0.004707 | -0.018757 | -0.0047057
23 | 25 | 0.56391 | 0.3609 | 9.4695e-10 | 0 | 0 | 0 | 0 | 0 | 1 | -90 | 90 | -0.070224 | -0.017651 | 0.070255 | 0.017671
23 | 74 | 1.8042 | 1.1547 | 3.0298e-09 | 0 | 0 | 0 | 0 | 0 | 1 | -90 | 90 | 0.011852 | 0.0029711 | -0.011849 | -0.0029696
52 | 51 | 2.6533 | 1.6981 | 4.4556e-09 | 0 | 0 | 0 | 0 | 0 | 1 | -90 | 90 | 0.028358 | 0.0071283 | -0.028335 | -0.0071135
19 | 21 | 1.5469 | 0.99 | 2.5976e-09 | 0 | 0 | 0 | 0 | 0 | 1 | -90 | 90 | -0.0011857 | -0.00029701 | 0.0011857 | 0.00029678
19 | 60 | 1.0496 | 0.67173 | 1.7625e-09 | 0 | 0 | 0 | 0 | 0 | 1 | -90 | 90 | 0.0011857 | 0.00029701 | -0.0011857 | -0.00029716
21 | 61 | 1.6444 | 1.0524 | 2.7613e-09 | 0 | 0 | 0 | 0 | 0 | 1 | -90 | 90 | 0.017571 | 0.0044089 | -0.017566 | -0.0044055
20 | 24 | 0.93755 | 0.60003 | 1.5744e-09 | 0 | 0 | 0 | 0 | 0 | 1 | -90 | 90 | -0.0061168 | -0.001533 | 0.0061171 | 0.0015331
20 | 45 | 0.60648 | 0.38815 | 1.0185e-09 | 0 | 0 | 0 | 0 | 0 | 1 | -90 | 90 | 0.0061168 | 0.001533 | -0.0061165 | -0.0015329
24 | 71 | 1.1293 | 0.72274 | 1.8964e-09 | 0 | 0 | 0 | 0 | 0 | 1 | -90 | 90 | 0.10583 | 0.026779 | -0.10569 | -0.026689
24 | 38 | 0.33211 | 0.21255 | 5.5771e-10 | 0 | 0 | 0 | 0 | 0 | 1 | -90 | 90 | -0.11194 | -0.028312 | 0.11199 | 0.028341
45 | 46 | 0.48965 | 0.31337 | 8.2225e-10 | 0 | 0 | 0 | 0 | 0 | 1 | -90 | 90 | 0.0061165 | 0.0015329 | -0.0061163 | -0.0015329
61 | 62 | 4.5957 | 2.9412 | 7.7174e-09 | 0 | 0 | 0 | 0 | 0 | 1 | -90 | 90 | 0.013915 | 0.0034906 | -0.013905 | -0.003485
53 | 51 | 2.3952 | 1.5329 | 4.0222e-09 | 0 | 0 | 0 | 0 | 0 | 1 | -90 | 90 | -0.019258 | -0.004835 | 0.019267 | 0.0048411
25 | 76 | 1.1853 | 0.75857 | 1.9904e-09 | 0 | 0 | 0 | 0 | 0 | 1 | -90 | 90 | -0.085987 | -0.021616 | 0.086084 | 0.021678
25 | 28 | 1.1769 | 0.75323 | 1.9764e-09 | 0 | 0 | 0 | 0 | 0 | 1 | -90 | 90 | 0.015732 | 0.0039448 | -0.015729 | -0.0039429
74 | 75 | 1.4934 | 0.9558 | 2.5079e-09 | 0 | 0 | 0 | 0 | 0 | 1 | -90 | 90 | 0.0063111 | 0.0015817 | -0.0063104 | -0.0015815
71 | 77 | 1.3437 | 0.85998 | 2.2565e-09 | 0 | 0 | 0 | 0 | 0 | 1 | -90 | 90 | 0.098614 | 0.024917 | -0.098469 | -0.024824
38 | 36 | 1.5755 | 1.0083 | 2.6456e-09 | 0 | 0 | 0 | 0 | 0 | 1 | -90 | 90 | -0.12041 | -0.030451 | 0.12066 | 0.030612
76 | 77 | 1.1793 | 0.75472 | 1.9803e-09 | 0 | 0 | 0 | 0 | 0 | 1 | -90 | 90 | -0.091197 | -0.022959 | 0.091306 | 0.023029
28 | 43 | 1.0102 | 0.64653 | 1.6964e-09 | 0 | 0 | 0 | 0 | 0 | 1 | -90 | 90 | 0.015729 | 0.0039429 | -0.015726 | -0.0039412
26 | 41 | 2.4504 | 1.5683 | 4.1149e-09 | 0 | 0 | 0 | 0 | 0 | 1 | -90 | 90 | 0.018492 | 0.0046375 | -0.018483 | -0.0046322
68 | 69 | 1.1305 | 0.72352 | 1.8984e-09 | 0 | 0 | 0 | 0 | 0 | 1 | -90 | 90 | 0.0043073 | 0.0010793 | -0.0043071 | -0.0010793
48 | 47 | 2.498 | 1.5987 | 4.1948e-09 | 0 | 0 | 0 | 0 | 0 | 1 | -90 | 90 | 0.016686 | 0.0041844 | -0.016678 | -0.00418
70 | 69 | 1.0321 | 0.66055 | 1.7332e-09 | 0 | 0 | 0 | 0 | 0 | 1 | -90 | 90 | -0.0021494 | -0.00053869 | 0.0021494 | 0.00053855
57 | 56 | 1.3337 | 0.85359 | 2.2397e-09 | 0 | 0 | 0 | 0 | 0 | 1 | -90 | 90 | 0.034898 | 0.0087531 | -0.034881 | -0.0087421
63 | 64 | 1.2395 | 0.79331 | 2.0815e-09 | 0 | 0 | 0 | 0 | 0 | 1 | -90 | 90 | -0.0071427 | -0.0017901 | 0.0071433 | 0.0017904
64 | 65 | 1.3284 | 0.85016 | 2.2307e-09 | 0 | 0 | 0 | 0 | 0 | 1 | -90 | 90 | -0.014435 | -0.0036179 | 0.014438 | 0.0036196
33 | 31 | 5.1139 | 3.2729 | 8.5875e-09 | 0 | 0 | 0 | 0 | 0 | 1 | -90 | 90 | -0.0062455 | -0.0015653 | 0.0062477 | 0.0015659
31 | 32 | 0.52483 | 0.33589 | 8.8133e-10 | 0 | 0 | 0 | 0 | 0 | 1 | -90 | 90 | -0.040496 | -0.010149 | 0.040506 | 0.010155
67 | 66 | 0.63945 | 0.40925 | 1.0738e-09 | 0 | 0 | 0 | 0 | 0 | 1 | -90 | 90 | 0.025757 | 0.0064594 | -0.025752 | -0.0064565
35 | 36 | 1.4454 | 0.92504 | 2.4272e-09 | 0 | 0 | 0 | 0 | 0 | 1 | -90 | 90 | 0.12775 | 0.032488 | -0.12749 | -0.032323
66 | 65 | 0.6873 | 0.43987 | 1.1542e-09 | 0 | 0 | 0 | 0 | 0 | 1 | -90 | 90 | 0.022619 | 0.0056712 | -0.022615 | -0.0056688
56 | 58 | 0.20065 | 0.12842 | 3.3695e-10 | 0 | 0 | 0 | 0 | 0 | 1 | -90 | 90 | 0.015416 | 0.0038639 | -0.015416 | -0.0038636