## bus_data
BUS_I | BUS_TYPE | Pd | Qd | Gs | Bs | area | Vm | Va | baseKV | zone | Vmax | Vmin
1 | 1 | 0.056913 | 0.014264 | 0 | 0 | 1 | 0.99329 | -0.12905 | 0.4 | 1 | 1.1 | 0.9
2 | 1 | 0.038187 | 0.0095705 | 0 | 0 | 1 | 0.9951 | -0.094067 | 0.4 | 1 | 1.1 | 0.9
3 | 1 | 0 | 0 | 0 | 0 | 1 | 0.99266 | -0.14116 | 0.4 | 1 | 1.1 | 0.9
4 | 1 | 0.06754 | 0.016927 | 0 | 0 | 1 | 0.99632 | -0.070571 | 0.4 | 1 | 1.1 | 0.9
6 | 1 | 0 | 0 | 0 | 0 | 1 | 0.99213 | -0.15145 | 0.4 | 1 | 1.1 | 0.9
13 | 1 | 0 | 0 | 0 | 0 | 1 | 0.99694 | -0.058636 | 0.4 | 1 | 1.1 | 0.9
5 | 1 | 0.069723 | 0.017474 | 0 | 0 | 1 | 0.99743 | -0.049499 | 0.4 | 1 | 1.1 | 0.9
8 | 1 | 0 | 0 | 0 | 0 | 1 | 0.99893 | -0.020532 | 0.4 | 1 | 1.1 | 0.9
19 | 1 | 0.029129 | 0.0073004 | 0 | 0 | 1 | 0.99146 | -0.16451 | 0.4 | 1 | 1.1 | 0.9
22 | 3 | 0.070643 | 0.017705 | 0 | 0 | 1 | 1 | 0 | 0.4 | 1 | 1.1 | 0.9
9 | 1 | 0 | 0 | 0 | 0 | 1 | 0.99613 | -0.073998 | 0.4 | 1 | 1.1 | 0.9
10 | 1 | 0 | 0 | 0 | 0 | 1 | 0.99469 | -0.10168 | 0.4 | 1 | 1.1 | 0.9
14 | 1 | 0 | 0 | 0 | 0 | 1 | 0.99777 | -0.042637 | 0.4 | 1 | 1.1 | 0.9
18 | 1 | 0.026058 | 0.0065308 | 0 | 0 | 1 | 0.99373 | -0.12042 | 0.4 | 1 | 1.1 | 0.9
15 | 1 | 0.078115 | 0.019577 | 0 | 0 | 1 | 0.99154 | -0.16263 | 0.4 | 1 | 1.1 | 0.9
11 | 1 | 0 | 0 | 0 | 0 | 1 | 0.99874 | -0.024125 | 0.4 | 1 | 1.1 | 0.9
12 | 1 | 0 | 0 | 0 | 0 | 1 | 0.99924 | -0.014492 | 0.4 | 1 | 1.1 | 0.9
23 | 1 | 0.053985 | 0.01353 | 0 | 0 | 1 | 0.99836 | -0.031434 | 0.4 | 1 | 1.1 | 0.9
21 | 1 | 0.025764 | 0.006457 | 0 | 0 | 1 | 0.99833 | -0.031969 | 0.4 | 1 | 1.1 | 0.9
20 | 1 | 0.017947 | 0.0044979 | 0 | 0 | 1 | 0.99127 | -0.16802 | 0.4 | 1 | 1.1 | 0.9
16 | 1 | 0 | 0 | 0 | 0 | 1 | 0.99045 | -0.18376 | 0.4 | 1 | 1.1 | 0.9
17 | 1 | 0.022667 | 0.0056809 | 0 | 0 | 1 | 0.98991 | -0.19414 | 0.4 | 1 | 1.1 | 0.9
24 | 1 | 0.019637 | 0.0049214 | 0 | 0 | 1 | 0.98989 | -0.19463 | 0.4 | 1 | 1.1 | 0.9

## generator_data
GEN_BUS | PG | QG | QMAX | QMIN | VG | MBASE | GEN_STATUS | PMAX | PMIN
22 | 0.57888 | 0.14607 | 10 | -10 | 1 | 100 | 1 | 10 | 0

## branch_data
F_BUS | T_BUS | BR_R | BR_X | BR_B | RATE_A | RATE_B | RATE_C | TAP | SHIFT | BR_STATUS | ANGMIN | ANGMAX | P_in | Q_in | P_out | Q_out
1 | 2 | 1.4905 | 0.95395 | 2.503e-09 | 0 | 0 | 0 | 0 | 0 | 1 | -90 | 90 | -0.10407 | -0.026114 | 0.10424 | 0.026225
1 | 3 | 1.137 | 0.72767 | 1.9093e-09 | 0 | 0 | 0 | 0 | 0 | 1 | -90 | 90 | 0.047158 | 0.01185 | -0.047131 | -0.011833
2 | 4 | 0.7344 | 0.47002 | 2.4665e-09 | 0 | 0 | 0 | 0 | 0 | 1 | -90 | 90 | -0.14243 | -0.035796 | 0.14259 | 0.035898
3 | 6 | 0.96432 | 0.61716 | 1.6194e-09 | 0 | 0 | 0 | 0 | 0 | 1 | -90 | 90 | 0.047131 | 0.011833 | -0.047108 | -0.011819
4 | 13 | 0.25337 | 0.16216 | 1.7019e-09 | 0 | 0 | 0 | 0 | 0 | 1 | -90 | 90 | -0.21013 | -0.052825 | 0.21025 | 0.052901
6 | 19 | 1.2233 | 0.78289 | 2.0542e-09 | 0 | 0 | 0 | 0 | 0 | 1 | -90 | 90 | 0.047108 | 0.011819 | -0.047079 | -0.0118
13 | 21 | 0.56728 | 0.36306 | 3.8105e-09 | 0 | 0 | 0 | 0 | 0 | 1 | -90 | 90 | -0.21025 | -0.052901 | 0.21052 | 0.053073
5 | 8 | 1.8554 | 1.1875 | 3.1158e-09 | 0 | 0 | 0 | 0 | 0 | 1 | -90 | 90 | -0.069723 | -0.017474 | 0.06982 | 0.017536
8 | 22 | 1.3185 | 0.84386 | 2.2142e-09 | 0 | 0 | 0 | 0 | 0 | 1 | -90 | 90 | -0.06982 | -0.017536 | 0.069888 | 0.017579
19 | 20 | 0.86274 | 0.55215 | 1.4488e-09 | 0 | 0 | 0 | 0 | 0 | 1 | -90 | 90 | 0.01795 | 0.0044996 | -0.017947 | -0.0044979
22 | 12 | 0.14889 | 0.09529 | 1.0001e-09 | 0 | 0 | 0 | 0 | 0 | 1 | -90 | 90 | 0.43834 | 0.11079 | -0.43804 | -0.1106
9 | 10 | 0.83946 | 0.53725 | 2.8194e-09 | 0 | 0 | 0 | 0 | 0 | 1 | -90 | 90 | 0.14711 | 0.037114 | -0.14691 | -0.03699
9 | 14 | 0.95381 | 0.61044 | 6.4068e-09 | 0 | 0 | 0 | 0 | 0 | 1 | -90 | 90 | -0.14711 | -0.037114 | 0.14733 | 0.037255
10 | 18 | 3.185 | 2.0384 | 5.3484e-09 | 0 | 0 | 0 | 0 | 0 | 1 | -90 | 90 | 0.026081 | 0.0065452 | -0.026058 | -0.0065308
10 | 15 | 2.2375 | 1.432 | 3.7574e-09 | 0 | 0 | 0 | 0 | 0 | 1 | -90 | 90 | 0.12083 | 0.030444 | -0.12048 | -0.03022
14 | 23 | 0.34146 | 0.21854 | 2.2936e-09 | 0 | 0 | 0 | 0 | 0 | 1 | -90 | 90 | -0.14733 | -0.037255 | 0.14741 | 0.037305
15 | 16 | 2.1985 | 1.407 | 3.6918e-09 | 0 | 0 | 0 | 0 | 0 | 1 | -90 | 90 | 0.042368 | 0.010643 | -0.042325 | -0.010616
11 | 12 | 0.21495 | 0.13756 | 1.4438e-09 | 0 | 0 | 0 | 0 | 0 | 1 | -90 | 90 | -0.20147 | -0.05088 | 0.20156 | 0.05094
11 | 23 | 0.16297 | 0.1043 | 1.0947e-09 | 0 | 0 | 0 | 0 | 0 | 1 | -90 | 90 | 0.20147 | 0.05088 | -0.20139 | -0.050835
12 | 21 | 0.33185 | 0.21239 | 2.2291e-09 | 0 | 0 | 0 | 0 | 0 | 1 | -90 | 90 | 0.23648 | 0.059656 | -0.23628 | -0.05953
16 | 17 | 1.0789 | 0.69047 | 1.8117e-09 | 0 | 0 | 0 | 0 | 0 | 1 | -90 | 90 | 0.042325 | 0.010616 | -0.042304 | -0.010603
17 | 24 | 0.10845 | 0.069407 | 1.8211e-10 | 0 | 0 | 0 | 0 | 0 | 1 | -90 | 90 | 0.019637 | 0.0049217 | -0.019637 | -0.0049214