## bus_data
BUS_I | BUS_TYPE | Pd | Qd | Gs | Bs | area | Vm | Va | baseKV | zone | Vmax | Vmin
1 | 1 | 0.0051974 | 0.0013026 | 0 | 0 | 1 | 0.97123 | -0.55513 | 0.4 | 1 | 1.1 | 0.9
2 | 1 | 0.0014836 | 0.00037183 | 0 | 0 | 1 | 0.97111 | -0.55745 | 0.4 | 1 | 1.1 | 0.9
3 | 1 | 0.0047389 | 0.0011877 | 0 | 0 | 1 | 0.97126 | -0.55448 | 0.4 | 1 | 1.1 | 0.9
4 | 1 | 0.0066089 | 0.0016564 | 0 | 0 | 1 | 0.97093 | -0.56103 | 0.4 | 1 | 1.1 | 0.9
5 | 1 | 0 | 0 | 0 | 0 | 1 | 0.97163 | -0.54723 | 0.4 | 1 | 1.1 | 0.9
49 | 1 | 0 | 0 | 0 | 0 | 1 | 0.97256 | -0.52888 | 0.4 | 1 | 1.1 | 0.9
76 | 1 | 0 | 0 | 0 | 0 | 1 | 0.99913 | -0.016767 | 0.4 | 1 | 1.1 | 0.9
75 | 1 | 0 | 0 | 0 | 0 | 1 | 0.99946 | -0.010412 | 0.4 | 1 | 1.1 | 0.9
74 | 1 | 0.0023437 | 0.00058738 | 0 | 0 | 1 | 0.99898 | -0.019616 | 0.4 | 1 | 1.1 | 0.9
47 | 1 | 0 | 0 | 0 | 0 | 1 | 0.97259 | -0.52819 | 0.4 | 1 | 1.1 | 0.9
48 | 1 | 0.006516 | 0.0016331 | 0 | 0 | 1 | 0.97236 | -0.53269 | 0.4 | 1 | 1.1 | 0.9
46 | 1 | 0.0040925 | 0.0010257 | 0 | 0 | 1 | 0.97368 | -0.50673 | 0.4 | 1 | 1.1 | 0.9
7 | 1 | 0.011111 | 0.0027846 | 0 | 0 | 1 | 0.98808 | -0.22664 | 0.4 | 1 | 1.1 | 0.9
8 | 1 | 0 | 0 | 0 | 0 | 1 | 0.98838 | -0.22089 | 0.4 | 1 | 1.1 | 0.9
21 | 1 | 0 | 0 | 0 | 0 | 1 | 0.99061 | -0.17815 | 0.4 | 1 | 1.1 | 0.9
10 | 1 | 0 | 0 | 0 | 0 | 1 | 0.986 | -0.26659 | 0.4 | 1 | 1.1 | 0.9
9 | 1 | 0 | 0 | 0 | 0 | 1 | 0.99949 | -0.0098837 | 0.4 | 1 | 1.1 | 0.9
80 | 1 | 0.012256 | 0.0030718 | 0 | 0 | 1 | 0.99974 | -0.0050502 | 0.4 | 1 | 1.1 | 0.9
41 | 1 | 0.014244 | 0.0035698 | 0 | 0 | 1 | 0.98587 | -0.26922 | 0.4 | 1 | 1.1 | 0.9
38 | 1 | 0.001129 | 0.00028297 | 0 | 0 | 1 | 0.98494 | -0.28699 | 0.4 | 1 | 1.1 | 0.9
11 | 3 | 0 | 0 | 0 | 0 | 1 | 1 | 0 | 0.4 | 1 | 1.1 | 0.9
19 | 1 | 0 | 0 | 0 | 0 | 1 | 0.99683 | -0.0602 | 0.4 | 1 | 1.1 | 0.9
12 | 1 | 0 | 0 | 0 | 0 | 1 | 0.9988 | -0.022759 | 0.4 | 1 | 1.1 | 0.9
71 | 1 | 0.033167 | 0.0083124 | 0 | 0 | 1 | 0.99785 | -0.040964 | 0.4 | 1 | 1.1 | 0.9
61 | 1 | 0.0033528 | 0.00084028 | 0 | 0 | 1 | 0.99571 | -0.081013 | 0.4 | 1 | 1.1 | 0.9
13 | 1 | 0 | 0 | 0 | 0 | 1 | 0.99426 | -0.10919 | 0.4 | 1 | 1.1 | 0.9
78 | 1 | 0.0044213 | 0.0011081 | 0 | 0 | 1 | 0.99646 | -0.067095 | 0.4 | 1 | 1.1 | 0.9
79 | 1 | 0.024831 | 0.0062232 | 0 | 0 | 1 | 0.99369 | -0.12023 | 0.4 | 1 | 1.1 | 0.9
77 | 1 | 0.045091 | 0.011301 | 0 | 0 | 1 | 0.99263 | -0.14039 | 0.4 | 1 | 1.1 | 0.9
14 | 1 | 0 | 0 | 0 | 0 | 1 | 0.97462 | -0.48867 | 0.4 | 1 | 1.1 | 0.9
89 | 1 | 0.020159 | 0.0050524 | 0 | 0 | 1 | 0.97444 | -0.49226 | 0.4 | 1 | 1.1 | 0.9
15 | 1 | 0 | 0 | 0 | 0 | 1 | 0.97252 | -0.52999 | 0.4 | 1 | 1.1 | 0.9
88 | 1 | 0.0065881 | 0.0016511 | 0 | 0 | 1 | 0.97574 | -0.46663 | 0.4 | 1 | 1.1 | 0.9
63 | 1 | 0.045891 | 0.011501 | 0 | 0 | 1 | 0.97031 | -0.5738 | 0.4 | 1 | 1.1 | 0.9
62 | 1 | 0.0052737 | 0.0013217 | 0 | 0 | 1 | 0.97241 | -0.53223 | 0.4 | 1 | 1.1 | 0.9
17 | 1 | 0 | 0 | 0 | 0 | 1 | 0.98665 | -0.25533 | 0.4 | 1 | 1.1 | 0.9
22 | 1 | 0 | 0 | 0 | 0 | 1 | 0.98766 | -0.23564 | 0.4 | 1 | 1.1 | 0.9
72 | 1 | 0.02518 | 0.0063108 | 0 | 0 | 1 | 0.98622 | -0.2636 | 0.4 | 1 | 1.1 | 0.9
20 | 1 | 0 | 0 | 0 | 0 | 1 | 0.99747 | -0.048245 | 0.4 | 1 | 1.1 | 0.9
70 | 1 | 0 | 0 | 0 | 0 | 1 | 0.99771 | -0.04369 | 0.4 | 1 | 1.1 | 0.9
91 | 1 | 0.026361 | 0.0066068 | 0 | 0 | 1 | 0.99702 | -0.057002 | 0.4 | 1 | 1.1 | 0.9
60 | 1 | 0.0032846 | 0.00082321 | 0 | 0 | 1 | 0.9935 | -0.123 | 0.4 | 1 | 1.1 | 0.9
24 | 1 | 0 | 0 | 0 | 0 | 1 | 0.99039 | -0.18328 | 0.4 | 1 | 1.1 | 0.9
90 | 1 | 0.0092407 | 0.0023159 | 0 | 0 | 1 | 0.98634 | -0.26094 | 0.4 | 1 | 1.1 | 0.9
23 | 1 | 0 | 0 | 0 | 0 | 1 | 0.97689 | -0.44411 | 0.4 | 1 | 1.1 | 0.9
27 | 1 | 0 | 0 | 0 | 0 | 1 | 0.98148 | -0.35461 | 0.4 | 1 | 1.1 | 0.9
28 | 1 | 0 | 0 | 0 | 0 | 1 | 0.97678 | -0.44634 | 0.4 | 1 | 1.1 | 0.9
25 | 1 | 0 | 0 | 0 | 0 | 1 | 0.99117 | -0.16837 | 0.4 | 1 | 1.1 | 0.9
84 | 1 | 0.077207 | 0.01935 | 0 | 0 | 1 | 0.98897 | -0.21084 | 0.4 | 1 | 1.1 | 0.9
26 | 1 | 0 | 0 | 0 | 0 | 1 | 0.97635 | -0.45481 | 0.4 | 1 | 1.1 | 0.9
68 | 1 | 0.0016494 | 0.00041339 | 0 | 0 | 1 | 0.97618 | -0.45818 | 0.4 | 1 | 1.1 | 0.9
67 | 1 | 0.0040152 | 0.0010063 | 0 | 0 | 1 | 0.97649 | -0.45198 | 0.4 | 1 | 1.1 | 0.9
29 | 1 | 0 | 0 | 0 | 0 | 1 | 0.98829 | -0.22414 | 0.4 | 1 | 1.1 | 0.9
85 | 1 | 0.023116 | 0.0057935 | 0 | 0 | 1 | 0.9882 | -0.22576 | 0.4 | 1 | 1.1 | 0.9
83 | 1 | 0.012996 | 0.0032571 | 0 | 0 | 1 | 0.98809 | -0.22791 | 0.4 | 1 | 1.1 | 0.9
37 | 1 | 0 | 0 | 0 | 0 | 1 | 0.98455 | -0.29458 | 0.4 | 1 | 1.1 | 0.9
59 | 1 | 0.0031461 | 0.00078849 | 0 | 0 | 1 | 0.99496 | -0.095357 | 0.4 | 1 | 1.1 | 0.9
81 | 1 | 0.028067 | 0.0070343 | 0 | 0 | 1 | 0.99305 | -0.1326 | 0.4 | 1 | 1.1 | 0.9
57 | 1 | 0 | 0 | 0 | 0 | 1 | 0.97235 | -0.5333 | 0.4 | 1 | 1.1 | 0.9
87 | 1 | 0.0078854 | 0.0019763 | 0 | 0 | 1 | 0.97605 | -0.46067 | 0.4 | 1 | 1.1 | 0.9
69 | 1 | 0.0056421 | 0.001414 | 0 | 0 | 1 | 0.99765 | -0.044832 | 0.4 | 1 | 1.1 | 0.9
92 | 1 | 0.0056147 | 0.0014072 | 0 | 0 | 1 | 0.99694 | -0.058607 | 0.4 | 1 | 1.1 | 0.9
58 | 1 | 0.0032605 | 0.00081717 | 0 | 0 | 1 | 0.99423 | -0.10918 | 0.4 | 1 | 1.1 | 0.9
66 | 1 | 0.0048655 | 0.0012194 | 0 | 0 | 1 | 0.97234 | -0.53363 | 0.4 | 1 | 1.1 | 0.9
30 | 1 | 0.0024444 | 0.00061263 | 0 | 0 | 1 | 0.97917 | -0.39895 | 0.4 | 1 | 1.1 | 0.9
31 | 1 | 0.0037959 | 0.00095134 | 0 | 0 | 1 | 0.97936 | -0.39531 | 0.4 | 1 | 1.1 | 0.9
32 | 1 | 0.0047822 | 0.0011985 | 0 | 0 | 1 | 0.97741 | -0.4334 | 0.4 | 1 | 1.1 | 0.9
33 | 1 | 0.00314 | 0.00078696 | 0 | 0 | 1 | 0.98054 | -0.37229 | 0.4 | 1 | 1.1 | 0.9
34 | 1 | 0 | 0 | 0 | 0 | 1 | 0.97703 | -0.44089 | 0.4 | 1 | 1.1 | 0.9
35 | 1 | 0.0021679 | 0.00054333 | 0 | 0 | 1 | 0.98195 | -0.34499 | 0.4 | 1 | 1.1 | 0.9
42 | 1 | 0 | 0 | 0 | 0 | 1 | 0.97616 | -0.45803 | 0.4 | 1 | 1.1 | 0.9
36 | 1 | 0.0024059 | 0.00060296 | 0 | 0 | 1 | 0.98343 | -0.3162 | 0.4 | 1 | 1.1 | 0.9
54 | 1 | 0.0024171 | 0.00060578 | 0 | 0 | 1 | 0.97598 | -0.4615 | 0.4 | 1 | 1.1 | 0.9
39 | 1 | 0 | 0 | 0 | 0 | 1 | 0.97594 | -0.46238 | 0.4 | 1 | 1.1 | 0.9
45 | 1 | 0 | 0 | 0 | 0 | 1 | 0.97513 | -0.47813 | 0.4 | 1 | 1.1 | 0.9
86 | 1 | 0.014856 | 0.0037234 | 0 | 0 | 1 | 0.97544 | -0.47207 | 0.4 | 1 | 1.1 | 0.9
43 | 1 | 0.017268 | 0.0043279 | 0 | 0 | 1 | 0.97488 | -0.48311 | 0.4 | 1 | 1.1 | 0.9
53 | 1 | 0.0033059 | 0.00082853 | 0 | 0 | 1 | 0.97596 | -0.46194 | 0.4 | 1 | 1.1 | 0.9
44 | 1 | 0 | 0 | 0 | 0 | 1 | 0.97427 | -0.4951 | 0.4 | 1 | 1.1 | 0.9
52 | 1 | 0.015051 | 0.0037722 | 0 | 0 | 1 | 0.97201 | -0.53966 | 0.4 | 1 | 1.1 | 0.9
55 | 1 | 0.011199 | 0.0028067 | 0 | 0 | 1 | 0.97194 | -0.54143 | 0.4 | 1 | 1.1 | 0.9
56 | 1 | 0 | 0 | 0 | 0 | 1 | 0.97213 | -0.53773 | 0.4 | 1 | 1.1 | 0.9
73 | 1 | 0.0091188 | 0.0022854 | 0 | 0 | 1 | 0.99877 | -0.023683 | 0.4 | 1 | 1.1 | 0.9
82 | 1 | 0.009108 | 0.0022827 | 0 | 0 | 1 | 0.99294 | -0.13463 | 0.4 | 1 | 1.1 | 0.9

## generator_data
GEN_BUS | PG | QG | QMAX | QMIN | VG | MBASE | GEN_STATUS | PMAX | PMIN
11 | 0.60915 | 0.15579 | 10 | -10 | 1 | 100 | 1 | 10 | 0

## branch_data
F_BUS | T_BUS | BR_R | BR_X | BR_B | RATE_A | RATE_B | RATE_C | TAP | SHIFT | BR_STATUS | ANGMIN | ANGMAX | P_in | Q_in | P_out | Q_out
1 | 2 | 1.2109 | 0.77494 | 2.0333e-09 | 0 | 0 | 0 | 0 | 0 | 1 | -90 | 90 | 0.0080946 | 0.0020289 | -0.0080937 | -0.0020285
1 | 3 | 0.20863 | 0.13353 | 3.5035e-10 | 0 | 0 | 0 | 0 | 0 | 1 | -90 | 90 | -0.013292 | -0.0033315 | 0.013292 | 0.0033318
2 | 4 | 2.2881 | 1.4644 | 3.8424e-09 | 0 | 0 | 0 | 0 | 0 | 1 | -90 | 90 | 0.0066101 | 0.0016567 | -0.0066089 | -0.0016564
3 | 5 | 1.6991 | 1.0874 | 2.8533e-09 | 0 | 0 | 0 | 0 | 0 | 1 | -90 | 90 | -0.018031 | -0.0045194 | 0.018038 | 0.0045231
5 | 49 | 4.3112 | 2.7591 | 7.2396e-09 | 0 | 0 | 0 | 0 | 0 | 1 | -90 | 90 | -0.018038 | -0.0045231 | 0.018053 | 0.0045326
49 | 47 | 0.1625 | 0.104 | 2.7288e-10 | 0 | 0 | 0 | 0 | 0 | 1 | -90 | 90 | -0.018053 | -0.0045326 | 0.018054 | 0.0045329
76 | 75 | 2.4813 | 1.588 | 4.1668e-09 | 0 | 0 | 0 | 0 | 0 | 1 | -90 | 90 | -0.011466 | -0.0028744 | 0.011469 | 0.0028762
76 | 74 | 1.1118 | 0.71155 | 1.867e-09 | 0 | 0 | 0 | 0 | 0 | 1 | -90 | 90 | 0.011466 | 0.0028744 | -0.011464 | -0.0028736
75 | 9 | 0.20625 | 0.132 | 3.4635e-10 | 0 | 0 | 0 | 0 | 0 | 1 | -90 | 90 | -0.011469 | -0.0028762 | 0.01147 | 0.0028763
74 | 73 | 1.9944 | 1.2764 | 3.3491e-09 | 0 | 0 | 0 | 0 | 0 | 1 | -90 | 90 | 0.0091205 | 0.0022862 | -0.0091188 | -0.0022854
47 | 48 | 0.88509 | 0.56645 | 1.4863e-09 | 0 | 0 | 0 | 0 | 0 | 1 | -90 | 90 | 0.021577 | 0.005411 | -0.021572 | -0.0054082
47 | 46 | 2.3004 | 1.4722 | 3.863e-09 | 0 | 0 | 0 | 0 | 0 | 1 | -90 | 90 | -0.039631 | -0.0099439 | 0.039672 | 0.0099696
48 | 52 | 1.96 | 1.2544 | 3.2913e-09 | 0 | 0 | 0 | 0 | 0 | 1 | -90 | 90 | 0.015056 | 0.0037751 | -0.015051 | -0.0037722
46 | 44 | 1.1311 | 0.7239 | 1.8994e-09 | 0 | 0 | 0 | 0 | 0 | 1 | -90 | 90 | -0.043764 | -0.010995 | 0.043788 | 0.011011
7 | 8 | 2.2682 | 1.4517 | 3.809e-09 | 0 | 0 | 0 | 0 | 0 | 1 | -90 | 90 | -0.011111 | -0.0027846 | 0.011114 | 0.0027862
8 | 21 | 1.4796 | 0.94693 | 7.4538e-09 | 0 | 0 | 0 | 0 | 0 | 1 | -90 | 90 | -0.12809 | -0.032615 | 0.12836 | 0.032783
8 | 10 | 1.7261 | 1.1047 | 8.6957e-09 | 0 | 0 | 0 | 0 | 0 | 1 | -90 | 90 | 0.11698 | 0.029829 | -0.11672 | -0.029665
21 | 60 | 1.9188 | 1.2281 | 9.6667e-09 | 0 | 0 | 0 | 0 | 0 | 1 | -90 | 90 | -0.12836 | -0.032783 | 0.1287 | 0.033002
10 | 41 | 0.805 | 0.5152 | 1.3518e-09 | 0 | 0 | 0 | 0 | 0 | 1 | -90 | 90 | 0.014245 | 0.0035708 | -0.014244 | -0.0035698
10 | 38 | 0.87561 | 0.56039 | 4.4112e-09 | 0 | 0 | 0 | 0 | 0 | 1 | -90 | 90 | 0.10247 | 0.026094 | -0.10237 | -0.02603
9 | 80 | 1.8882 | 1.2084 | 3.1708e-09 | 0 | 0 | 0 | 0 | 0 | 1 | -90 | 90 | -0.01147 | -0.0028763 | 0.011472 | 0.0028777
80 | 11 | 0.95399 | 0.61055 | 1.602e-09 | 0 | 0 | 0 | 0 | 0 | 1 | -90 | 90 | -0.023729 | -0.0059495 | 0.023734 | 0.0059529
38 | 37 | 0.32879 | 0.21043 | 1.6564e-09 | 0 | 0 | 0 | 0 | 0 | 1 | -90 | 90 | 0.10124 | 0.025747 | -0.10121 | -0.025723
11 | 19 | 0.73331 | 0.46932 | 3.6943e-09 | 0 | 0 | 0 | 0 | 0 | 1 | -90 | 90 | 0.37189 | 0.095184 | -0.37081 | -0.094493
11 | 12 | 0.48379 | 0.30962 | 2.4372e-09 | 0 | 0 | 0 | 0 | 0 | 1 | -90 | 90 | 0.21353 | 0.05465 | -0.21329 | -0.054499
19 | 78 | 0.083687 | 0.05356 | 4.216e-10 | 0 | 0 | 0 | 0 | 0 | 1 | -90 | 90 | 0.37081 | 0.094493 | -0.37069 | -0.094414
12 | 71 | 1.1489 | 0.73528 | 1.9293e-09 | 0 | 0 | 0 | 0 | 0 | 1 | -90 | 90 | 0.070873 | 0.017795 | -0.070811 | -0.017756
12 | 61 | 1.8572 | 1.1886 | 9.3562e-09 | 0 | 0 | 0 | 0 | 0 | 1 | -90 | 90 | 0.14242 | 0.036704 | -0.14202 | -0.036447
71 | 70 | 0.32342 | 0.20699 | 5.4311e-10 | 0 | 0 | 0 | 0 | 0 | 1 | -90 | 90 | 0.037644 | 0.0094439 | -0.037639 | -0.0094408
61 | 59 | 0.46674 | 0.29871 | 2.3513e-09 | 0 | 0 | 0 | 0 | 0 | 1 | -90 | 90 | 0.13867 | 0.035607 | -0.13857 | -0.035545
13 | 78 | 0.51582 | 0.33012 | 2.5986e-09 | 0 | 0 | 0 | 0 | 0 | 1 | -90 | 90 | -0.36552 | -0.092831 | 0.36627 | 0.093306
13 | 79 | 0.78905 | 0.50499 | 1.325e-09 | 0 | 0 | 0 | 0 | 0 | 1 | -90 | 90 | 0.062061 | 0.015575 | -0.062029 | -0.015554
13 | 77 | 0.45954 | 0.29411 | 2.3151e-09 | 0 | 0 | 0 | 0 | 0 | 1 | -90 | 90 | 0.30346 | 0.077256 | -0.30301 | -0.076965
79 | 81 | 1.4715 | 0.94178 | 2.4711e-09 | 0 | 0 | 0 | 0 | 0 | 1 | -90 | 90 | 0.037198 | 0.0093311 | -0.037176 | -0.0093174
77 | 25 | 0.48344 | 0.3094 | 2.4355e-09 | 0 | 0 | 0 | 0 | 0 | 1 | -90 | 90 | 0.25792 | 0.065664 | -0.25757 | -0.065442
14 | 89 | 0.75742 | 0.48475 | 1.2719e-09 | 0 | 0 | 0 | 0 | 0 | 1 | -90 | 90 | 0.020163 | 0.0050545 | -0.020159 | -0.0050524
14 | 15 | 2.6114 | 1.6713 | 4.3852e-09 | 0 | 0 | 0 | 0 | 0 | 1 | -90 | 90 | 0.067466 | 0.016999 | -0.067333 | -0.016914
14 | 88 | 1.0751 | 0.68807 | 1.8054e-09 | 0 | 0 | 0 | 0 | 0 | 1 | -90 | 90 | -0.087629 | -0.022053 | 0.087721 | 0.022112
15 | 63 | 4.0372 | 2.5838 | 6.7795e-09 | 0 | 0 | 0 | 0 | 0 | 1 | -90 | 90 | 0.045987 | 0.011562 | -0.045891 | -0.011501
15 | 62 | 0.44481 | 0.28468 | 7.4695e-10 | 0 | 0 | 0 | 0 | 0 | 1 | -90 | 90 | 0.021346 | 0.005352 | -0.021343 | -0.0053506
88 | 23 | 1.0235 | 0.65506 | 1.7188e-09 | 0 | 0 | 0 | 0 | 0 | 1 | -90 | 90 | -0.094309 | -0.023764 | 0.094411 | 0.023828
62 | 57 | 0.2823 | 0.18067 | 4.7406e-10 | 0 | 0 | 0 | 0 | 0 | 1 | -90 | 90 | 0.01607 | 0.0040289 | -0.016069 | -0.0040284
17 | 22 | 3.4169 | 2.1868 | 5.7379e-09 | 0 | 0 | 0 | 0 | 0 | 1 | -90 | 90 | -0.02519 | -0.0063169 | 0.025214 | 0.0063315
17 | 72 | 1.4309 | 0.91576 | 2.4028e-09 | 0 | 0 | 0 | 0 | 0 | 1 | -90 | 90 | 0.02519 | 0.0063169 | -0.02518 | -0.0063108
22 | 24 | 1.617 | 1.0349 | 8.1459e-09 | 0 | 0 | 0 | 0 | 0 | 1 | -90 | 90 | -0.14352 | -0.036579 | 0.14389 | 0.036811
22 | 90 | 0.94633 | 0.60565 | 3.1783e-09 | 0 | 0 | 0 | 0 | 0 | 1 | -90 | 90 | 0.11831 | 0.030248 | -0.11817 | -0.030155
20 | 70 | 0.63547 | 0.4067 | 1.0671e-09 | 0 | 0 | 0 | 0 | 0 | 1 | -90 | 90 | -0.03199 | -0.0080224 | 0.031997 | 0.0080267
20 | 91 | 1.2206 | 0.78121 | 2.0498e-09 | 0 | 0 | 0 | 0 | 0 | 1 | -90 | 90 | 0.03199 | 0.0080224 | -0.031977 | -0.008014
70 | 69 | 0.90293 | 0.57788 | 1.5163e-09 | 0 | 0 | 0 | 0 | 0 | 1 | -90 | 90 | 0.0056424 | 0.0014141 | -0.0056421 | -0.001414
91 | 92 | 1.2738 | 0.8152 | 2.139e-09 | 0 | 0 | 0 | 0 | 0 | 1 | -90 | 90 | 0.0056151 | 0.0014072 | -0.0056147 | -0.0014072
60 | 58 | 0.47037 | 0.30104 | 2.3696e-09 | 0 | 0 | 0 | 0 | 0 | 1 | -90 | 90 | -0.13198 | -0.033825 | 0.13207 | 0.033882
24 | 25 | 0.25693 | 0.16443 | 1.2943e-09 | 0 | 0 | 0 | 0 | 0 | 1 | -90 | 90 | -0.25738 | -0.065324 | 0.25757 | 0.065442
24 | 84 | 1.0679 | 0.68344 | 1.7932e-09 | 0 | 0 | 0 | 0 | 0 | 1 | -90 | 90 | 0.11349 | 0.028512 | -0.11335 | -0.028417
90 | 27 | 3.7794 | 2.4188 | 6.3467e-09 | 0 | 0 | 0 | 0 | 0 | 1 | -90 | 90 | 0.10893 | 0.02784 | -0.10843 | -0.027526
23 | 27 | 3.5772 | 2.2894 | 6.007e-09 | 0 | 0 | 0 | 0 | 0 | 1 | -90 | 90 | -0.10797 | -0.027229 | 0.10843 | 0.027526
23 | 28 | 0.70255 | 0.44963 | 1.1798e-09 | 0 | 0 | 0 | 0 | 0 | 1 | -90 | 90 | 0.013559 | 0.0034006 | -0.013557 | -0.0033997
28 | 67 | 1.7783 | 1.1381 | 2.9862e-09 | 0 | 0 | 0 | 0 | 0 | 1 | -90 | 90 | 0.013557 | 0.0033997 | -0.013554 | -0.0033977
84 | 29 | 1.6132 | 1.0324 | 2.709e-09 | 0 | 0 | 0 | 0 | 0 | 1 | -90 | 90 | 0.036139 | 0.0090673 | -0.036116 | -0.0090529
26 | 68 | 1.5103 | 0.96657 | 2.5361e-09 | 0 | 0 | 0 | 0 | 0 | 1 | -90 | 90 | 0.0095373 | 0.0023908 | -0.0095358 | -0.00239
26 | 67 | 1.2706 | 0.8132 | 2.1337e-09 | 0 | 0 | 0 | 0 | 0 | 1 | -90 | 90 | -0.0095373 | -0.0023908 | 0.0095386 | 0.0023914
68 | 87 | 1.3499 | 0.86396 | 2.2669e-09 | 0 | 0 | 0 | 0 | 0 | 1 | -90 | 90 | 0.0078863 | 0.0019766 | -0.0078854 | -0.0019763
29 | 85 | 0.30695 | 0.19645 | 5.1546e-10 | 0 | 0 | 0 | 0 | 0 | 1 | -90 | 90 | 0.023118 | 0.0057946 | -0.023116 | -0.0057935
29 | 83 | 1.268 | 0.81155 | 2.1294e-09 | 0 | 0 | 0 | 0 | 0 | 1 | -90 | 90 | 0.012998 | 0.0032584 | -0.012996 | -0.0032571
37 | 36 | 0.93583 | 0.59893 | 3.143e-09 | 0 | 0 | 0 | 0 | 0 | 1 | -90 | 90 | 0.10121 | 0.025723 | -0.1011 | -0.025656
59 | 58 | 0.45981 | 0.29428 | 2.3164e-09 | 0 | 0 | 0 | 0 | 0 | 1 | -90 | 90 | 0.13542 | 0.034757 | -0.13533 | -0.034699
81 | 82 | 0.98159 | 0.62822 | 1.6483e-09 | 0 | 0 | 0 | 0 | 0 | 1 | -90 | 90 | 0.0091089 | 0.0022831 | -0.009108 | -0.0022827
57 | 66 | 0.28255 | 0.18083 | 4.7447e-10 | 0 | 0 | 0 | 0 | 0 | 1 | -90 | 90 | 0.0048656 | 0.0012194 | -0.0048655 | -0.0012194
57 | 56 | 1.6754 | 1.0722 | 2.8134e-09 | 0 | 0 | 0 | 0 | 0 | 1 | -90 | 90 | 0.011203 | 0.002809 | -0.011201 | -0.0028078
30 | 31 | 0.17618 | 0.11276 | 2.9586e-10 | 0 | 0 | 0 | 0 | 0 | 1 | -90 | 90 | -0.089211 | -0.022529 | 0.089227 | 0.022538
30 | 32 | 1.7115 | 1.0954 | 2.8741e-09 | 0 | 0 | 0 | 0 | 0 | 1 | -90 | 90 | 0.086767 | 0.021916 | -0.086624 | -0.021825
31 | 33 | 1.0708 | 0.6853 | 1.7981e-09 | 0 | 0 | 0 | 0 | 0 | 1 | -90 | 90 | -0.093023 | -0.02349 | 0.093126 | 0.023555
32 | 34 | 0.39331 | 0.25172 | 6.6047e-10 | 0 | 0 | 0 | 0 | 0 | 1 | -90 | 90 | 0.081842 | 0.020626 | -0.081812 | -0.020607
33 | 35 | 1.2309 | 0.78779 | 2.067e-09 | 0 | 0 | 0 | 0 | 0 | 1 | -90 | 90 | -0.096266 | -0.024342 | 0.096392 | 0.024423
34 | 42 | 0.89867 | 0.57515 | 1.5091e-09 | 0 | 0 | 0 | 0 | 0 | 1 | -90 | 90 | 0.081812 | 0.020607 | -0.081745 | -0.020565
35 | 36 | 1.2731 | 0.8148 | 2.1379e-09 | 0 | 0 | 0 | 0 | 0 | 1 | -90 | 90 | -0.09856 | -0.024966 | 0.098696 | 0.025053
42 | 54 | 2.589 | 1.6569 | 4.3476e-09 | 0 | 0 | 0 | 0 | 0 | 1 | -90 | 90 | 0.005724 | 0.0014344 | -0.005723 | -0.0014343
42 | 39 | 0.24469 | 0.1566 | 4.109e-10 | 0 | 0 | 0 | 0 | 0 | 1 | -90 | 90 | 0.076021 | 0.01913 | -0.076006 | -0.01912
54 | 53 | 0.56195 | 0.35965 | 9.4366e-10 | 0 | 0 | 0 | 0 | 0 | 1 | -90 | 90 | 0.0033059 | 0.00082848 | -0.0033059 | -0.00082853
39 | 45 | 1.1024 | 0.70555 | 1.8513e-09 | 0 | 0 | 0 | 0 | 0 | 1 | -90 | 90 | 0.061142 | 0.015393 | -0.061096 | -0.015364
39 | 86 | 2.7847 | 1.7822 | 4.6763e-09 | 0 | 0 | 0 | 0 | 0 | 1 | -90 | 90 | 0.014863 | 0.0037273 | -0.014856 | -0.0037234
45 | 43 | 0.34767 | 0.22251 | 5.8383e-10 | 0 | 0 | 0 | 0 | 0 | 1 | -90 | 90 | 0.061096 | 0.015364 | -0.061082 | -0.015354
43 | 44 | 1.169 | 0.74818 | 1.9631e-09 | 0 | 0 | 0 | 0 | 0 | 1 | -90 | 90 | 0.043813 | 0.011026 | -0.043788 | -0.011011
55 | 56 | 1.3984 | 0.895 | 2.3483e-09 | 0 | 0 | 0 | 0 | 0 | 1 | -90 | 90 | -0.011199 | -0.0028067 | 0.011201 | 0.0028078