## bus_data
BUS_I | BUS_TYPE | Pd | Qd | Gs | Bs | area | Vm | Va | baseKV | zone | Vmax | Vmin
1 | 1 | 0.0049772 | 0.0012474 | 0 | 0 | 1 | 0.98412 | -0.30504 | 0.4 | 1 | 1.1 | 0.9
2 | 1 | 0 | 0 | 0 | 0 | 1 | 0.98276 | -0.33155 | 0.4 | 1 | 1.1 | 0.9
3 | 1 | 0 | 0 | 0 | 0 | 1 | 0.98485 | -0.29085 | 0.4 | 1 | 1.1 | 0.9
4 | 1 | 0 | 0 | 0 | 0 | 1 | 0.98181 | -0.35019 | 0.4 | 1 | 1.1 | 0.9
8 | 1 | 0 | 0 | 0 | 0 | 1 | 0.98534 | -0.28141 | 0.4 | 1 | 1.1 | 0.9
30 | 1 | 0.041985 | 0.010522 | 0 | 0 | 1 | 0.97961 | -0.39313 | 0.4 | 1 | 1.1 | 0.9
5 | 1 | 0 | 0 | 0 | 0 | 1 | 0.9878 | -0.23384 | 0.4 | 1 | 1.1 | 0.9
10 | 1 | 0 | 0 | 0 | 0 | 1 | 0.98897 | -0.21127 | 0.4 | 1 | 1.1 | 0.9
39 | 1 | 0.0051077 | 0.0012801 | 0 | 0 | 1 | 0.98535 | -0.28129 | 0.4 | 1 | 1.1 | 0.9
6 | 1 | 0 | 0 | 0 | 0 | 1 | 0.98872 | -0.21607 | 0.4 | 1 | 1.1 | 0.9
20 | 1 | 0.0242 | 0.006065 | 0 | 0 | 1 | 0.98752 | -0.23941 | 0.4 | 1 | 1.1 | 0.9
36 | 1 | 0.0050714 | 0.001271 | 0 | 0 | 1 | 0.99051 | -0.18166 | 0.4 | 1 | 1.1 | 0.9
12 | 1 | 0 | 0 | 0 | 0 | 1 | 0.99018 | -0.18626 | 0.4 | 1 | 1.1 | 0.9
14 | 1 | 0 | 0 | 0 | 0 | 1 | 0.98344 | -0.31596 | 0.4 | 1 | 1.1 | 0.9
22 | 1 | 0.0062972 | 0.0015782 | 0 | 0 | 1 | 0.99317 | -0.12915 | 0.4 | 1 | 1.1 | 0.9
13 | 1 | 0 | 0 | 0 | 0 | 1 | 0.97453 | -0.49011 | 0.4 | 1 | 1.1 | 0.9
28 | 1 | 0.014219 | 0.0035636 | 0 | 0 | 1 | 0.97671 | -0.44732 | 0.4 | 1 | 1.1 | 0.9
15 | 1 | 0 | 0 | 0 | 0 | 1 | 0.97255 | -0.529 | 0.4 | 1 | 1.1 | 0.9
40 | 1 | 0.016912 | 0.0042385 | 0 | 0 | 1 | 0.97427 | -0.49508 | 0.4 | 1 | 1.1 | 0.9
26 | 1 | 0 | 0 | 0 | 0 | 1 | 0.98125 | -0.35849 | 0.4 | 1 | 1.1 | 0.9
29 | 1 | 0.034534 | 0.0086551 | 0 | 0 | 1 | 0.98221 | -0.34004 | 0.4 | 1 | 1.1 | 0.9
25 | 1 | 0.048643 | 0.012191 | 0 | 0 | 1 | 0.97152 | -0.54931 | 0.4 | 1 | 1.1 | 0.9
17 | 1 | 0 | 0 | 0 | 0 | 1 | 0.97824 | -0.41719 | 0.4 | 1 | 1.1 | 0.9
27 | 1 | 0.043471 | 0.010895 | 0 | 0 | 1 | 0.97836 | -0.41499 | 0.4 | 1 | 1.1 | 0.9
18 | 1 | 0 | 0 | 0 | 0 | 1 | 0.99832 | -0.031759 | 0.4 | 1 | 1.1 | 0.9
21 | 1 | 0.022451 | 0.0056268 | 0 | 0 | 1 | 0.99671 | -0.062134 | 0.4 | 1 | 1.1 | 0.9
19 | 3 | 0 | 0 | 0 | 0 | 1 | 1 | 0 | 0.4 | 1 | 1.1 | 0.9
33 | 1 | 0.049739 | 0.012466 | 0 | 0 | 1 | 0.99812 | -0.035753 | 0.4 | 1 | 1.1 | 0.9
32 | 1 | 0.053141 | 0.013318 | 0 | 0 | 1 | 0.99603 | -0.076134 | 0.4 | 1 | 1.1 | 0.9
31 | 1 | 0.06427 | 0.016108 | 0 | 0 | 1 | 0.9943 | -0.10968 | 0.4 | 1 | 1.1 | 0.9
37 | 1 | 0.0019224 | 0.00048179 | 0 | 0 | 1 | 0.9927 | -0.13941 | 0.4 | 1 | 1.1 | 0.9
23 | 1 | 0.0063255 | 0.0015853 | 0 | 0 | 1 | 0.99397 | -0.11402 | 0.4 | 1 | 1.1 | 0.9
24 | 1 | 0.010886 | 0.0027283 | 0 | 0 | 1 | 0.99517 | -0.091368 | 0.4 | 1 | 1.1 | 0.9
34 | 1 | 0.048452 | 0.012143 | 0 | 0 | 1 | 0.99451 | -0.10485 | 0.4 | 1 | 1.1 | 0.9
35 | 1 | 0.0044772 | 0.0011221 | 0 | 0 | 1 | 0.9945 | -0.10508 | 0.4 | 1 | 1.1 | 0.9
38 | 1 | 0.0029173 | 0.00073114 | 0 | 0 | 1 | 0.99362 | -0.1218 | 0.4 | 1 | 1.1 | 0.9

## generator_data
GEN_BUS | PG | QG | QMAX | QMIN | VG | MBASE | GEN_STATUS | PMAX | PMIN
19 | 0.51585 | 0.13155 | 10 | -10 | 1 | 100 | 1 | 10 | 0

## branch_data
F_BUS | T_BUS | BR_R | BR_X | BR_B | RATE_A | RATE_B | RATE_C | TAP | SHIFT | BR_STATUS | ANGMIN | ANGMAX | P_in | Q_in | P_out | Q_out
1 | 2 | 2.7363 | 1.7512 | 4.595e-09 | 0 | 0 | 0 | 0 | 0 | 1 | -90 | 90 | 0.042162 | 0.010634 | -0.042109 | -0.0106
1 | 3 | 1.313 | 0.8403 | 2.2048e-09 | 0 | 0 | 0 | 0 | 0 | 1 | -90 | 90 | -0.047139 | -0.011882 | 0.047171 | 0.011902
2 | 4 | 1.9208 | 1.2293 | 3.2255e-09 | 0 | 0 | 0 | 0 | 0 | 1 | -90 | 90 | 0.042109 | 0.0106 | -0.042071 | -0.010577
3 | 8 | 0.87437 | 0.5596 | 1.4683e-09 | 0 | 0 | 0 | 0 | 0 | 1 | -90 | 90 | -0.047171 | -0.011902 | 0.047193 | 0.011915
4 | 30 | 4.4086 | 2.8215 | 7.4033e-09 | 0 | 0 | 0 | 0 | 0 | 1 | -90 | 90 | 0.042071 | 0.010577 | -0.041985 | -0.010522
8 | 39 | 0.01116 | 0.0071421 | 1.874e-11 | 0 | 0 | 0 | 0 | 0 | 1 | -90 | 90 | -0.047193 | -0.011915 | 0.047193 | 0.011916
5 | 10 | 1.8985 | 1.215 | 3.1881e-09 | 0 | 0 | 0 | 0 | 0 | 1 | -90 | 90 | -0.05242 | -0.013271 | 0.052477 | 0.013307
5 | 39 | 3.9748 | 2.5439 | 6.6748e-09 | 0 | 0 | 0 | 0 | 0 | 1 | -90 | 90 | 0.05242 | 0.013271 | -0.052301 | -0.013196
10 | 36 | 1.7044 | 1.0908 | 2.8622e-09 | 0 | 0 | 0 | 0 | 0 | 1 | -90 | 90 | -0.076709 | -0.019392 | 0.076818 | 0.019462
10 | 6 | 0.86972 | 0.55662 | 1.4605e-09 | 0 | 0 | 0 | 0 | 0 | 1 | -90 | 90 | 0.024232 | 0.0060849 | -0.024226 | -0.0060815
6 | 20 | 4.2213 | 2.7016 | 7.0887e-09 | 0 | 0 | 0 | 0 | 0 | 1 | -90 | 90 | 0.024226 | 0.0060815 | -0.0242 | -0.006065
36 | 37 | 2.2886 | 1.4647 | 3.8432e-09 | 0 | 0 | 0 | 0 | 0 | 1 | -90 | 90 | -0.081889 | -0.020733 | 0.082056 | 0.020839
12 | 14 | 3.5878 | 2.2962 | 1.205e-08 | 0 | 0 | 0 | 0 | 0 | 1 | -90 | 90 | 0.1598 | 0.040834 | -0.15881 | -0.040198
12 | 22 | 1.5955 | 1.0211 | 5.3585e-09 | 0 | 0 | 0 | 0 | 0 | 1 | -90 | 90 | -0.1598 | -0.040834 | 0.16025 | 0.041117
14 | 26 | 1.4925 | 0.95522 | 5.0127e-09 | 0 | 0 | 0 | 0 | 0 | 1 | -90 | 90 | 0.12423 | 0.031518 | -0.12398 | -0.031356
14 | 29 | 3.0183 | 1.9317 | 5.0685e-09 | 0 | 0 | 0 | 0 | 0 | 1 | -90 | 90 | 0.034574 | 0.00868 | -0.034534 | -0.0086551
22 | 23 | 0.40813 | 0.2612 | 1.3707e-09 | 0 | 0 | 0 | 0 | 0 | 1 | -90 | 90 | -0.16654 | -0.042695 | 0.16666 | 0.042773
13 | 28 | 2.7849 | 1.7823 | 4.6766e-09 | 0 | 0 | 0 | 0 | 0 | 1 | -90 | 90 | -0.065696 | -0.016519 | 0.065831 | 0.016605
13 | 15 | 3.3965 | 2.1738 | 5.7036e-09 | 0 | 0 | 0 | 0 | 0 | 1 | -90 | 90 | 0.04878 | 0.012278 | -0.04869 | -0.012221
13 | 40 | 1.2516 | 0.80105 | 2.1019e-09 | 0 | 0 | 0 | 0 | 0 | 1 | -90 | 90 | 0.016916 | 0.0042408 | -0.016912 | -0.0042385
28 | 17 | 1.6173 | 1.0351 | 2.7159e-09 | 0 | 0 | 0 | 0 | 0 | 1 | -90 | 90 | -0.080049 | -0.020168 | 0.080165 | 0.020242
15 | 25 | 1.7686 | 1.1319 | 2.9699e-09 | 0 | 0 | 0 | 0 | 0 | 1 | -90 | 90 | 0.04869 | 0.012221 | -0.048643 | -0.012191
26 | 27 | 1.9728 | 1.2626 | 6.6256e-09 | 0 | 0 | 0 | 0 | 0 | 1 | -90 | 90 | 0.12398 | 0.031356 | -0.12364 | -0.031142
17 | 27 | 0.11809 | 0.075575 | 1.983e-10 | 0 | 0 | 0 | 0 | 0 | 1 | -90 | 90 | -0.080165 | -0.020242 | 0.080173 | 0.020247
18 | 21 | 0.66491 | 0.42554 | 2.2331e-09 | 0 | 0 | 0 | 0 | 0 | 1 | -90 | 90 | 0.20708 | 0.053197 | -0.20678 | -0.053002
18 | 19 | 0.69748 | 0.44639 | 2.3425e-09 | 0 | 0 | 0 | 0 | 0 | 1 | -90 | 90 | -0.20708 | -0.053197 | 0.2074 | 0.053402
21 | 24 | 0.7169 | 0.45882 | 2.4077e-09 | 0 | 0 | 0 | 0 | 0 | 1 | -90 | 90 | 0.18433 | 0.047375 | -0.18407 | -0.047208
19 | 33 | 0.84695 | 0.54205 | 2.8445e-09 | 0 | 0 | 0 | 0 | 0 | 1 | -90 | 90 | 0.1905 | 0.048381 | -0.19017 | -0.048172
19 | 32 | 2.895 | 1.8528 | 4.8615e-09 | 0 | 0 | 0 | 0 | 0 | 1 | -90 | 90 | 0.11794 | 0.029765 | -0.11751 | -0.029491
33 | 34 | 2.21 | 1.4144 | 3.7112e-09 | 0 | 0 | 0 | 0 | 0 | 1 | -90 | 90 | 0.14043 | 0.035706 | -0.13997 | -0.035408
32 | 31 | 2.3173 | 1.4831 | 3.8914e-09 | 0 | 0 | 0 | 0 | 0 | 1 | -90 | 90 | 0.064373 | 0.016173 | -0.06427 | -0.016108
37 | 38 | 0.93522 | 0.59854 | 1.5705e-09 | 0 | 0 | 0 | 0 | 0 | 1 | -90 | 90 | -0.083978 | -0.021321 | 0.084049 | 0.021366
23 | 24 | 0.58929 | 0.37715 | 1.9792e-09 | 0 | 0 | 0 | 0 | 0 | 1 | -90 | 90 | -0.17299 | -0.044358 | 0.17318 | 0.04448
34 | 35 | 0.010826 | 0.0069288 | 1.818e-11 | 0 | 0 | 0 | 0 | 0 | 1 | -90 | 90 | 0.091515 | 0.023265 | -0.091514 | -0.023264
35 | 38 | 0.85932 | 0.54997 | 1.443e-09 | 0 | 0 | 0 | 0 | 0 | 1 | -90 | 90 | 0.087037 | 0.022142 | -0.086966 | -0.022097