## bus_data
BUS_I | BUS_TYPE | Pd | Qd | Gs | Bs | area | Vm | Va | baseKV | zone | Vmax | Vmin
1 | 1 | 0.010279 | 0.0025762 | 0 | 0 | 1 | 0.99011 | -0.19023 | 0.4 | 1 | 1.1 | 0.9
2 | 1 | 0.0080053 | 0.0020063 | 0 | 0 | 1 | 0.99011 | -0.19018 | 0.4 | 1 | 1.1 | 0.9
3 | 1 | 0 | 0 | 0 | 0 | 1 | 0.99073 | -0.17824 | 0.4 | 1 | 1.1 | 0.9
4 | 1 | 0.0058317 | 0.0014616 | 0 | 0 | 1 | 0.99062 | -0.18033 | 0.4 | 1 | 1.1 | 0.9
5 | 1 | 0.014456 | 0.003623 | 0 | 0 | 1 | 0.99087 | -0.17535 | 0.4 | 1 | 1.1 | 0.9
30 | 1 | 0 | 0 | 0 | 0 | 1 | 0.99181 | -0.1572 | 0.4 | 1 | 1.1 | 0.9
32 | 1 | 0.028692 | 0.007191 | 0 | 0 | 1 | 0.99093 | -0.1743 | 0.4 | 1 | 1.1 | 0.9
28 | 1 | 0.00074813 | 0.0001875 | 0 | 0 | 1 | 0.99684 | -0.060409 | 0.4 | 1 | 1.1 | 0.9
6 | 1 | 0.0016502 | 0.00041359 | 0 | 0 | 1 | 0.98941 | -0.20321 | 0.4 | 1 | 1.1 | 0.9
7 | 1 | 0.0011099 | 0.00027817 | 0 | 0 | 1 | 0.98947 | -0.20198 | 0.4 | 1 | 1.1 | 0.9
8 | 1 | 0.0025343 | 0.00063515 | 0 | 0 | 1 | 0.98936 | -0.20418 | 0.4 | 1 | 1.1 | 0.9
9 | 1 | 0 | 0 | 0 | 0 | 1 | 0.98961 | -0.19938 | 0.4 | 1 | 1.1 | 0.9
15 | 1 | 0 | 0 | 0 | 0 | 1 | 0.98927 | -0.20585 | 0.4 | 1 | 1.1 | 0.9
11 | 1 | 0.00097355 | 0.000244 | 0 | 0 | 1 | 0.99007 | -0.19042 | 0.4 | 1 | 1.1 | 0.9
16 | 1 | 0.00095213 | 0.00023863 | 0 | 0 | 1 | 0.98917 | -0.20778 | 0.4 | 1 | 1.1 | 0.9
12 | 1 | 0 | 0 | 0 | 0 | 1 | 0.99242 | -0.14509 | 0.4 | 1 | 1.1 | 0.9
19 | 1 | 0 | 0 | 0 | 0 | 1 | 0.98516 | -0.28579 | 0.4 | 1 | 1.1 | 0.9
21 | 1 | 0 | 0 | 0 | 0 | 1 | 0.98252 | -0.33728 | 0.4 | 1 | 1.1 | 0.9
26 | 1 | 0.0016344 | 0.00040962 | 0 | 0 | 1 | 0.98531 | -0.28288 | 0.4 | 1 | 1.1 | 0.9
13 | 1 | 0 | 0 | 0 | 0 | 1 | 0.99733 | -0.050929 | 0.4 | 1 | 1.1 | 0.9
31 | 1 | 0.00086317 | 0.00021633 | 0 | 0 | 1 | 0.99953 | -0.0088995 | 0.4 | 1 | 1.1 | 0.9
20 | 1 | 0 | 0 | 0 | 0 | 1 | 0.98739 | -0.2424 | 0.4 | 1 | 1.1 | 0.9
18 | 1 | 0 | 0 | 0 | 0 | 1 | 0.98601 | -0.26913 | 0.4 | 1 | 1.1 | 0.9
17 | 1 | 0.00085121 | 0.00021333 | 0 | 0 | 1 | 0.9886 | -0.21895 | 0.4 | 1 | 1.1 | 0.9
33 | 1 | 0.0080924 | 0.0020282 | 0 | 0 | 1 | 0.98242 | -0.33921 | 0.4 | 1 | 1.1 | 0.9
23 | 1 | 0.00038497 | 9.6483e-05 | 0 | 0 | 1 | 0.98593 | -0.27072 | 0.4 | 1 | 1.1 | 0.9
14 | 1 | 0 | 0 | 0 | 0 | 1 | 0.98907 | -0.20975 | 0.4 | 1 | 1.1 | 0.9
29 | 3 | 0.0023759 | 0.00059545 | 0 | 0 | 1 | 1 | 0 | 0.4 | 1 | 1.1 | 0.9
25 | 1 | 0 | 0 | 0 | 0 | 1 | 0.98546 | -0.27987 | 0.4 | 1 | 1.1 | 0.9
24 | 1 | 0 | 0 | 0 | 0 | 1 | 0.98582 | -0.27298 | 0.4 | 1 | 1.1 | 0.9
27 | 1 | 0.002377 | 0.00059573 | 0 | 0 | 1 | 0.99837 | -0.031169 | 0.4 | 1 | 1.1 | 0.9

## generator_data
GEN_BUS | PG | QG | QMAX | QMIN | VG | MBASE | GEN_STATUS | PMAX | PMIN
29 | 0.092637 | 0.023516 | 10 | -10 | 1 | 100 | 1 | 10 | 0

## branch_data
F_BUS | T_BUS | BR_R | BR_X | BR_B | RATE_A | RATE_B | RATE_C | TAP | SHIFT | BR_STATUS | ANGMIN | ANGMAX | P_in | Q_in | P_out | Q_out
1 | 2 | 0.022967 | 0.014699 | 3.8567e-11 | 0 | 0 | 0 | 0 | 0 | 1 | -90 | 90 | -0.010279 | -0.0025762 | 0.010279 | 0.0025762
2 | 3 | 2.8709 | 1.8374 | 4.8211e-09 | 0 | 0 | 0 | 0 | 0 | 1 | -90 | 90 | -0.018284 | -0.0045825 | 0.018295 | 0.0045887
3 | 4 | 1.5761 | 1.0087 | 2.6467e-09 | 0 | 0 | 0 | 0 | 0 | 1 | -90 | 90 | 0.0058322 | 0.0014617 | -0.0058316 | -0.0014616
3 | 5 | 0.52638 | 0.33688 | 8.8393e-10 | 0 | 0 | 0 | 0 | 0 | 1 | -90 | 90 | -0.024127 | -0.0060504 | 0.02413 | 0.0060524
5 | 30 | 2.0722 | 1.3262 | 3.4798e-09 | 0 | 0 | 0 | 0 | 0 | 1 | -90 | 90 | -0.038586 | -0.0096755 | 0.03862 | 0.0096965
30 | 32 | 2.6241 | 1.6794 | 4.4066e-09 | 0 | 0 | 0 | 0 | 0 | 1 | -90 | 90 | 0.028716 | 0.0072055 | -0.028692 | -0.007191
30 | 28 | 6.3767 | 4.0811 | 1.0708e-08 | 0 | 0 | 0 | 0 | 0 | 1 | -90 | 90 | -0.067336 | -0.016902 | 0.067648 | 0.017101
28 | 27 | 1.9176 | 1.2273 | 3.2202e-09 | 0 | 0 | 0 | 0 | 0 | 1 | -90 | 90 | -0.068396 | -0.017288 | 0.068492 | 0.01735
6 | 7 | 1.2904 | 0.82585 | 2.1669e-09 | 0 | 0 | 0 | 0 | 0 | 1 | -90 | 90 | -0.0041846 | -0.0010485 | 0.0041849 | 0.0010485
6 | 8 | 1.6869 | 1.0796 | 2.8327e-09 | 0 | 0 | 0 | 0 | 0 | 1 | -90 | 90 | 0.0025344 | 0.00063495 | -0.0025343 | -0.00063515
7 | 9 | 2.151 | 1.3766 | 3.612e-09 | 0 | 0 | 0 | 0 | 0 | 1 | -90 | 90 | -0.0052948 | -0.0013267 | 0.0052954 | 0.0013267
9 | 15 | 2.3755 | 1.5203 | 3.9891e-09 | 0 | 0 | 0 | 0 | 0 | 1 | -90 | 90 | 0.011978 | 0.003016 | -0.011975 | -0.003014
9 | 11 | 2.2836 | 1.4615 | 3.8348e-09 | 0 | 0 | 0 | 0 | 0 | 1 | -90 | 90 | -0.017274 | -0.0043427 | 0.017281 | 0.0043471
15 | 16 | 0.71023 | 0.45455 | 1.1927e-09 | 0 | 0 | 0 | 0 | 0 | 1 | -90 | 90 | 0.011975 | 0.003014 | -0.011973 | -0.0030134
11 | 12 | 10.9592 | 7.0139 | 1.8403e-08 | 0 | 0 | 0 | 0 | 0 | 1 | -90 | 90 | -0.018255 | -0.004591 | 0.018294 | 0.0046146
16 | 14 | 0.78541 | 0.50266 | 1.3189e-09 | 0 | 0 | 0 | 0 | 0 | 1 | -90 | 90 | 0.011021 | 0.0027748 | -0.01102 | -0.0027742
12 | 13 | 22.924 | 14.6714 | 3.8496e-08 | 0 | 0 | 0 | 0 | 0 | 1 | -90 | 90 | -0.018294 | -0.0046146 | 0.018377 | 0.0046638
19 | 21 | 27.5858 | 17.6549 | 4.6324e-08 | 0 | 0 | 0 | 0 | 0 | 1 | -90 | 90 | 0.008113 | 0.0020367 | -0.0080931 | -0.0020285
19 | 26 | 1.5578 | 0.99699 | 2.616e-09 | 0 | 0 | 0 | 0 | 0 | 1 | -90 | 90 | -0.008113 | -0.0020367 | 0.0081141 | 0.0020372
21 | 33 | 1.0319 | 0.6604 | 1.7328e-09 | 0 | 0 | 0 | 0 | 0 | 1 | -90 | 90 | 0.0080931 | 0.0020285 | -0.0080924 | -0.0020282
26 | 25 | 1.3459 | 0.86136 | 2.2601e-09 | 0 | 0 | 0 | 0 | 0 | 1 | -90 | 90 | -0.0097485 | -0.0024468 | 0.0097499 | 0.0024475
13 | 31 | 10.3016 | 6.593 | 1.7299e-08 | 0 | 0 | 0 | 0 | 0 | 1 | -90 | 90 | -0.018377 | -0.0046638 | 0.018414 | 0.0046859
31 | 29 | 2.088 | 1.3363 | 3.5063e-09 | 0 | 0 | 0 | 0 | 0 | 1 | -90 | 90 | -0.019278 | -0.0049022 | 0.019286 | 0.0049071
20 | 18 | 11.5162 | 7.3704 | 1.9339e-08 | 0 | 0 | 0 | 0 | 0 | 1 | -90 | 90 | 0.010153 | 0.0025528 | -0.01014 | -0.0025464
20 | 17 | 10.1268 | 6.4812 | 1.7006e-08 | 0 | 0 | 0 | 0 | 0 | 1 | -90 | 90 | -0.010153 | -0.0025528 | 0.010164 | 0.0025584
18 | 23 | 0.68425 | 0.43792 | 1.149e-09 | 0 | 0 | 0 | 0 | 0 | 1 | -90 | 90 | 0.01014 | 0.0025464 | -0.010139 | -0.002546
17 | 14 | 3.6683 | 2.3477 | 6.1601e-09 | 0 | 0 | 0 | 0 | 0 | 1 | -90 | 90 | -0.011015 | -0.0027717 | 0.01102 | 0.0027742
23 | 24 | 1.0098 | 0.64627 | 1.6957e-09 | 0 | 0 | 0 | 0 | 0 | 1 | -90 | 90 | 0.0097542 | 0.0024495 | -0.0097531 | -0.002449
29 | 27 | 1.9813 | 1.2681 | 3.3272e-09 | 0 | 0 | 0 | 0 | 0 | 1 | -90 | 90 | 0.070975 | 0.018013 | -0.070869 | -0.017945
25 | 24 | 3.0811 | 1.9719 | 5.174e-09 | 0 | 0 | 0 | 0 | 0 | 1 | -90 | 90 | -0.0097499 | -0.0024475 | 0.0097531 | 0.002449