## bus_data
BUS_I | BUS_TYPE | Pd | Qd | Gs | Bs | area | Vm | Va | baseKV | zone | Vmax | Vmin
1 | 1 | 0.020827 | 0.0052197 | 0 | 0 | 1 | 0.97003 | -0.57766 | 0.4 | 1 | 1.1 | 0.9
3 | 1 | 0 | 0 | 0 | 0 | 1 | 0.97047 | -0.56895 | 0.4 | 1 | 1.1 | 0.9
14 | 1 | 0 | 0 | 0 | 0 | 1 | 0.97095 | -0.55953 | 0.4 | 1 | 1.1 | 0.9
4 | 1 | 0 | 0 | 0 | 0 | 1 | 0.98834 | -0.22092 | 0.4 | 1 | 1.1 | 0.9
5 | 1 | 0 | 0 | 0 | 0 | 1 | 0.98612 | -0.26348 | 0.4 | 1 | 1.1 | 0.9
37 | 1 | 0.013628 | 0.0034154 | 0 | 0 | 1 | 0.98929 | -0.20292 | 0.4 | 1 | 1.1 | 0.9
61 | 1 | 0.0002876 | 7.208e-05 | 0 | 0 | 1 | 0.98486 | -0.28776 | 0.4 | 1 | 1.1 | 0.9
6 | 1 | 0 | 0 | 0 | 0 | 1 | 0.98401 | -0.30414 | 0.4 | 1 | 1.1 | 0.9
58 | 1 | 0.0036401 | 0.00091231 | 0 | 0 | 1 | 0.98349 | -0.31425 | 0.4 | 1 | 1.1 | 0.9
60 | 1 | 0.0016138 | 0.00040446 | 0 | 0 | 1 | 0.98437 | -0.29726 | 0.4 | 1 | 1.1 | 0.9
7 | 1 | 0 | 0 | 0 | 0 | 1 | 0.98187 | -0.34542 | 0.4 | 1 | 1.1 | 0.9
8 | 1 | 0 | 0 | 0 | 0 | 1 | 0.9808 | -0.36618 | 0.4 | 1 | 1.1 | 0.9
57 | 1 | 0.00032995 | 8.2692e-05 | 0 | 0 | 1 | 0.98332 | -0.31753 | 0.4 | 1 | 1.1 | 0.9
59 | 1 | 0.0068328 | 0.0017125 | 0 | 0 | 1 | 0.98023 | -0.37741 | 0.4 | 1 | 1.1 | 0.9
9 | 1 | 0 | 0 | 0 | 0 | 1 | 0.99612 | -0.073122 | 0.4 | 1 | 1.1 | 0.9
10 | 1 | 0 | 0 | 0 | 0 | 1 | 0.99733 | -0.050302 | 0.4 | 1 | 1.1 | 0.9
36 | 1 | 0 | 0 | 0 | 0 | 1 | 0.99001 | -0.18901 | 0.4 | 1 | 1.1 | 0.9
38 | 1 | 0.021448 | 0.0053755 | 0 | 0 | 1 | 0.99527 | -0.089582 | 0.4 | 1 | 1.1 | 0.9
50 | 1 | 0 | 0 | 0 | 0 | 1 | 0.99417 | -0.11061 | 0.4 | 1 | 1.1 | 0.9
44 | 3 | 0.017105 | 0.0042868 | 0 | 0 | 1 | 1 | 0 | 0.4 | 1 | 1.1 | 0.9
11 | 1 | 0 | 0 | 0 | 0 | 1 | 0.98604 | -0.26679 | 0.4 | 1 | 1.1 | 0.9
28 | 1 | 0 | 0 | 0 | 0 | 1 | 0.98199 | -0.34546 | 0.4 | 1 | 1.1 | 0.9
54 | 1 | 0.02402 | 0.00602 | 0 | 0 | 1 | 0.99052 | -0.18057 | 0.4 | 1 | 1.1 | 0.9
13 | 1 | 0 | 0 | 0 | 0 | 1 | 0.97894 | -0.4025 | 0.4 | 1 | 1.1 | 0.9
47 | 1 | 0.00037517 | 9.4028e-05 | 0 | 0 | 1 | 0.97737 | -0.43319 | 0.4 | 1 | 1.1 | 0.9
29 | 1 | 0.025859 | 0.006481 | 0 | 0 | 1 | 0.97112 | -0.55607 | 0.4 | 1 | 1.1 | 0.9
17 | 1 | 0 | 0 | 0 | 0 | 1 | 0.98321 | -0.31998 | 0.4 | 1 | 1.1 | 0.9
18 | 1 | 0 | 0 | 0 | 0 | 1 | 0.97797 | -0.42204 | 0.4 | 1 | 1.1 | 0.9
35 | 1 | 0.0064949 | 0.0016278 | 0 | 0 | 1 | 0.98442 | -0.29646 | 0.4 | 1 | 1.1 | 0.9
34 | 1 | 0.045311 | 0.011356 | 0 | 0 | 1 | 0.97414 | -0.4974 | 0.4 | 1 | 1.1 | 0.9
33 | 1 | 0.064478 | 0.01616 | 0 | 0 | 1 | 0.97643 | -0.45228 | 0.4 | 1 | 1.1 | 0.9
19 | 1 | 0 | 0 | 0 | 0 | 1 | 0.98957 | -0.19949 | 0.4 | 1 | 1.1 | 0.9
56 | 1 | 0 | 0 | 0 | 0 | 1 | 0.99159 | -0.16049 | 0.4 | 1 | 1.1 | 0.9
53 | 1 | 0.037275 | 0.0093419 | 0 | 0 | 1 | 0.98804 | -0.22919 | 0.4 | 1 | 1.1 | 0.9
20 | 1 | 0 | 0 | 0 | 0 | 1 | 0.99708 | -0.05614 | 0.4 | 1 | 1.1 | 0.9
21 | 1 | 0 | 0 | 0 | 0 | 1 | 0.99716 | -0.054527 | 0.4 | 1 | 1.1 | 0.9
51 | 1 | 0.013831 | 0.0034665 | 0 | 0 | 1 | 0.99688 | -0.060036 | 0.4 | 1 | 1.1 | 0.9
46 | 1 | 0.017212 | 0.0043138 | 0 | 0 | 1 | 0.9974 | -0.049934 | 0.4 | 1 | 1.1 | 0.9
23 | 1 | 0 | 0 | 0 | 0 | 1 | 0.97929 | -0.39831 | 0.4 | 1 | 1.1 | 0.9
25 | 1 | 0 | 0 | 0 | 0 | 1 | 0.97778 | -0.42786 | 0.4 | 1 | 1.1 | 0.9
62 | 1 | 0.033993 | 0.0085196 | 0 | 0 | 1 | 0.98027 | -0.3791 | 0.4 | 1 | 1.1 | 0.9
32 | 1 | 0.042623 | 0.010682 | 0 | 0 | 1 | 0.97735 | -0.43632 | 0.4 | 1 | 1.1 | 0.9
26 | 1 | 0 | 0 | 0 | 0 | 1 | 0.97223 | -0.5342 | 0.4 | 1 | 1.1 | 0.9
30 | 1 | 0 | 0 | 0 | 0 | 1 | 0.97196 | -0.53951 | 0.4 | 1 | 1.1 | 0.9
39 | 1 | 0.010884 | 0.0027278 | 0 | 0 | 1 | 0.97299 | -0.51908 | 0.4 | 1 | 1.1 | 0.9
27 | 1 | 0 | 0 | 0 | 0 | 1 | 0.97395 | -0.50116 | 0.4 | 1 | 1.1 | 0.9
48 | 1 | 0.014846 | 0.0037207 | 0 | 0 | 1 | 0.97375 | -0.50512 | 0.4 | 1 | 1.1 | 0.9
49 | 1 | 0 | 0 | 0 | 0 | 1 | 0.97407 | -0.49871 | 0.4 | 1 | 1.1 | 0.9
55 | 1 | 0.024549 | 0.0061526 | 0 | 0 | 1 | 0.99226 | -0.14735 | 0.4 | 1 | 1.1 | 0.9
43 | 1 | 0.01713 | 0.0042932 | 0 | 0 | 1 | 0.99886 | -0.021849 | 0.4 | 1 | 1.1 | 0.9
31 | 1 | 0.021239 | 0.0053231 | 0 | 0 | 1 | 0.97149 | -0.5488 | 0.4 | 1 | 1.1 | 0.9
42 | 1 | 0.0027019 | 0.00067715 | 0 | 0 | 1 | 0.97508 | -0.47805 | 0.4 | 1 | 1.1 | 0.9
63 | 1 | 0.027084 | 0.0067879 | 0 | 0 | 1 | 0.99031 | -0.18525 | 0.4 | 1 | 1.1 | 0.9
52 | 1 | 0.028504 | 0.0071437 | 0 | 0 | 1 | 0.98752 | -0.23934 | 0.4 | 1 | 1.1 | 0.9
45 | 1 | 0.017306 | 0.0043374 | 0 | 0 | 1 | 0.99802 | -0.038112 | 0.4 | 1 | 1.1 | 0.9
40 | 1 | 0.040431 | 0.010133 | 0 | 0 | 1 | 0.973 | -0.519 | 0.4 | 1 | 1.1 | 0.9
41 | 1 | 0.004847 | 0.0012148 | 0 | 0 | 1 | 0.97401 | -0.49911 | 0.4 | 1 | 1.1 | 0.9

## generator_data
GEN_BUS | PG | QG | QMAX | QMIN | VG | MBASE | GEN_STATUS | PMAX | PMIN
44 | 0.61652 | 0.15831 | 10 | -10 | 1 | 100 | 1 | 10 | 0

## branch_data
F_BUS | T_BUS | BR_R | BR_X | BR_B | RATE_A | RATE_B | RATE_C | TAP | SHIFT | BR_STATUS | ANGMIN | ANGMAX | P_in | Q_in | P_out | Q_out
1 | 3 | 1.7634 | 1.1286 | 2.9612e-09 | 0 | 0 | 0 | 0 | 0 | 1 | -90 | 90 | -0.020827 | -0.0052197 | 0.020835 | 0.0052249
3 | 14 | 1.9115 | 1.2234 | 1.284e-08 | 0 | 0 | 0 | 0 | 0 | 1 | -90 | 90 | -0.020835 | -0.0052249 | 0.020845 | 0.0052297
14 | 29 | 0.70234 | 0.4495 | 4.7177e-09 | 0 | 0 | 0 | 0 | 0 | 1 | -90 | 90 | -0.020845 | -0.0052297 | 0.020848 | 0.0052315
4 | 5 | 1.3291 | 0.85064 | 8.9278e-09 | 0 | 0 | 0 | 0 | 0 | 1 | -90 | 90 | 0.14191 | 0.036348 | -0.14161 | -0.036162
4 | 37 | 0.56389 | 0.36089 | 3.7877e-09 | 0 | 0 | 0 | 0 | 0 | 1 | -90 | 90 | -0.14191 | -0.036348 | 0.14203 | 0.036427
5 | 61 | 0.75566 | 0.48362 | 5.0758e-09 | 0 | 0 | 0 | 0 | 0 | 1 | -90 | 90 | 0.14161 | 0.036162 | -0.14145 | -0.036056
37 | 36 | 0.39766 | 0.2545 | 2.6711e-09 | 0 | 0 | 0 | 0 | 0 | 1 | -90 | 90 | -0.15566 | -0.039842 | 0.15576 | 0.039909
61 | 60 | 0.2956 | 0.18918 | 1.9856e-09 | 0 | 0 | 0 | 0 | 0 | 1 | -90 | 90 | 0.14116 | 0.035984 | -0.1411 | -0.035943
6 | 58 | 0.31772 | 0.20334 | 2.1342e-09 | 0 | 0 | 0 | 0 | 0 | 1 | -90 | 90 | 0.13944 | 0.035509 | -0.13937 | -0.035465
6 | 60 | 0.21668 | 0.13867 | 1.4554e-09 | 0 | 0 | 0 | 0 | 0 | 1 | -90 | 90 | -0.13944 | -0.035509 | 0.13948 | 0.035538
58 | 57 | 0.10586 | 0.067753 | 7.111e-10 | 0 | 0 | 0 | 0 | 0 | 1 | -90 | 90 | 0.13573 | 0.034553 | -0.13571 | -0.034539
7 | 8 | 0.66859 | 0.4279 | 4.491e-09 | 0 | 0 | 0 | 0 | 0 | 1 | -90 | 90 | 0.13519 | 0.034341 | -0.13506 | -0.034255
7 | 57 | 0.90061 | 0.57639 | 6.0495e-09 | 0 | 0 | 0 | 0 | 0 | 1 | -90 | 90 | -0.13519 | -0.034341 | 0.13538 | 0.034457
8 | 59 | 0.36101 | 0.23105 | 2.4249e-09 | 0 | 0 | 0 | 0 | 0 | 1 | -90 | 90 | 0.13506 | 0.034255 | -0.13499 | -0.034209
59 | 13 | 0.84864 | 0.54313 | 5.7004e-09 | 0 | 0 | 0 | 0 | 0 | 1 | -90 | 90 | 0.12815 | 0.032496 | -0.128 | -0.032398
9 | 10 | 0.33197 | 0.21246 | 2.2299e-09 | 0 | 0 | 0 | 0 | 0 | 1 | -90 | 90 | -0.31174 | -0.080322 | 0.31209 | 0.080544
9 | 36 | 1.7996 | 1.1517 | 1.2088e-08 | 0 | 0 | 0 | 0 | 0 | 1 | -90 | 90 | 0.29028 | 0.074937 | -0.28865 | -0.073895
9 | 38 | 3.4102 | 2.1826 | 5.7267e-09 | 0 | 0 | 0 | 0 | 0 | 1 | -90 | 90 | 0.021465 | 0.0053857 | -0.021448 | -0.0053755
10 | 50 | 1.2291 | 0.7866 | 4.1279e-09 | 0 | 0 | 0 | 0 | 0 | 1 | -90 | 90 | 0.22041 | 0.056153 | -0.21977 | -0.055745
10 | 44 | 0.42899 | 0.27456 | 2.8816e-09 | 0 | 0 | 0 | 0 | 0 | 1 | -90 | 90 | -0.5325 | -0.1367 | 0.5338 | 0.13753
36 | 35 | 3.5794 | 2.2908 | 6.0108e-09 | 0 | 0 | 0 | 0 | 0 | 1 | -90 | 90 | 0.13289 | 0.033986 | -0.1322 | -0.033547
50 | 56 | 2.3735 | 1.5191 | 3.9858e-09 | 0 | 0 | 0 | 0 | 0 | 1 | -90 | 90 | 0.093347 | 0.023582 | -0.093125 | -0.02344
50 | 55 | 1.2977 | 0.83052 | 2.1792e-09 | 0 | 0 | 0 | 0 | 0 | 1 | -90 | 90 | 0.12642 | 0.032163 | -0.1262 | -0.03202
44 | 43 | 1.4939 | 0.95608 | 2.5086e-09 | 0 | 0 | 0 | 0 | 0 | 1 | -90 | 90 | 0.06561 | 0.016493 | -0.065542 | -0.016449
11 | 28 | 4.456 | 2.8518 | 7.4827e-09 | 0 | 0 | 0 | 0 | 0 | 1 | -90 | 90 | 0.077147 | 0.019539 | -0.076857 | -0.019354
11 | 54 | 4.9265 | 3.153 | 8.2729e-09 | 0 | 0 | 0 | 0 | 0 | 1 | -90 | 90 | -0.077147 | -0.019539 | 0.077468 | 0.019744
28 | 62 | 1.8944 | 1.2124 | 3.1811e-09 | 0 | 0 | 0 | 0 | 0 | 1 | -90 | 90 | 0.076857 | 0.019354 | -0.076733 | -0.019276
54 | 55 | 1.4542 | 0.93069 | 2.442e-09 | 0 | 0 | 0 | 0 | 0 | 1 | -90 | 90 | -0.10149 | -0.025764 | 0.10165 | 0.025868
13 | 47 | 1.035 | 0.66243 | 6.9525e-09 | 0 | 0 | 0 | 0 | 0 | 1 | -90 | 90 | 0.128 | 0.032398 | -0.12781 | -0.032278
47 | 42 | 1.5111 | 0.96709 | 1.015e-08 | 0 | 0 | 0 | 0 | 0 | 1 | -90 | 90 | 0.12744 | 0.032184 | -0.12716 | -0.03201
29 | 30 | 1.5005 | 0.96031 | 1.0079e-08 | 0 | 0 | 0 | 0 | 0 | 1 | -90 | 90 | -0.046708 | -0.011712 | 0.046744 | 0.011735
17 | 18 | 3.5294 | 2.2588 | 5.9268e-09 | 0 | 0 | 0 | 0 | 0 | 1 | -90 | 90 | 0.12556 | 0.031828 | -0.12495 | -0.031437
17 | 35 | 0.81868 | 0.52396 | 1.3748e-09 | 0 | 0 | 0 | 0 | 0 | 1 | -90 | 90 | -0.12556 | -0.031828 | 0.1257 | 0.031919
18 | 34 | 5.3491 | 3.4234 | 8.9826e-09 | 0 | 0 | 0 | 0 | 0 | 1 | -90 | 90 | 0.060379 | 0.015218 | -0.060162 | -0.01508
18 | 33 | 2.0075 | 1.2848 | 3.3711e-09 | 0 | 0 | 0 | 0 | 0 | 1 | -90 | 90 | 0.064571 | 0.016219 | -0.064478 | -0.01616
34 | 49 | 0.3749 | 0.23993 | 6.2955e-10 | 0 | 0 | 0 | 0 | 0 | 1 | -90 | 90 | 0.014851 | 0.0037239 | -0.01485 | -0.0037233
19 | 56 | 2.6074 | 1.6687 | 4.3786e-09 | 0 | 0 | 0 | 0 | 0 | 1 | -90 | 90 | -0.065886 | -0.016554 | 0.066009 | 0.016632
19 | 53 | 1.9789 | 1.2665 | 3.3231e-09 | 0 | 0 | 0 | 0 | 0 | 1 | -90 | 90 | 0.065886 | 0.016554 | -0.065792 | -0.016494
56 | 63 | 4.0233 | 2.5749 | 6.7562e-09 | 0 | 0 | 0 | 0 | 0 | 1 | -90 | 90 | 0.027116 | 0.0068077 | -0.027084 | -0.0067879
53 | 52 | 1.5571 | 0.99655 | 2.6148e-09 | 0 | 0 | 0 | 0 | 0 | 1 | -90 | 90 | 0.028518 | 0.0071523 | -0.028504 | -0.0071437
20 | 21 | 0.51992 | 0.33275 | 8.7309e-10 | 0 | 0 | 0 | 0 | 0 | 1 | -90 | 90 | -0.013834 | -0.0034679 | 0.013835 | 0.0034685
20 | 51 | 1.255 | 0.80318 | 2.1074e-09 | 0 | 0 | 0 | 0 | 0 | 1 | -90 | 90 | 0.013834 | 0.0034679 | -0.013831 | -0.0034665
21 | 46 | 1.4803 | 0.94739 | 2.4858e-09 | 0 | 0 | 0 | 0 | 0 | 1 | -90 | 90 | -0.013835 | -0.0034685 | 0.013838 | 0.0034702
46 | 45 | 1.699 | 1.0874 | 2.8531e-09 | 0 | 0 | 0 | 0 | 0 | 1 | -90 | 90 | -0.031051 | -0.007784 | 0.031068 | 0.007795
23 | 25 | 2.9754 | 1.9042 | 4.9965e-09 | 0 | 0 | 0 | 0 | 0 | 1 | -90 | 90 | 0.042701 | 0.010731 | -0.042641 | -0.010693
23 | 62 | 1.94 | 1.2416 | 3.2578e-09 | 0 | 0 | 0 | 0 | 0 | 1 | -90 | 90 | -0.042701 | -0.010731 | 0.04274 | 0.010756
25 | 32 | 0.8504 | 0.54426 | 1.4281e-09 | 0 | 0 | 0 | 0 | 0 | 1 | -90 | 90 | 0.042641 | 0.010693 | -0.042623 | -0.010682
26 | 30 | 0.33059 | 0.21158 | 2.2206e-09 | 0 | 0 | 0 | 0 | 0 | 1 | -90 | 90 | 0.06801 | 0.017075 | -0.067993 | -0.017064
26 | 39 | 0.94428 | 0.60434 | 6.3428e-09 | 0 | 0 | 0 | 0 | 0 | 1 | -90 | 90 | -0.06801 | -0.017075 | 0.068059 | 0.017106
30 | 31 | 1.8523 | 1.1855 | 3.1105e-09 | 0 | 0 | 0 | 0 | 0 | 1 | -90 | 90 | 0.021249 | 0.0053288 | -0.021239 | -0.0053231
39 | 40 | 0.0038157 | 0.0024421 | 2.563e-11 | 0 | 0 | 0 | 0 | 0 | 1 | -90 | 90 | -0.078943 | -0.019833 | 0.078944 | 0.019833
27 | 48 | 1.1338 | 0.72566 | 1.904e-09 | 0 | 0 | 0 | 0 | 0 | 1 | -90 | 90 | 0.014849 | 0.0037223 | -0.014846 | -0.0037207
27 | 49 | 0.70352 | 0.45025 | 1.1814e-09 | 0 | 0 | 0 | 0 | 0 | 1 | -90 | 90 | -0.014849 | -0.0037223 | 0.01485 | 0.0037233
43 | 45 | 1.5029 | 0.96185 | 2.5238e-09 | 0 | 0 | 0 | 0 | 0 | 1 | -90 | 90 | 0.048412 | 0.012156 | -0.048374 | -0.012132
42 | 41 | 0.72242 | 0.46235 | 4.8525e-09 | 0 | 0 | 0 | 0 | 0 | 1 | -90 | 90 | 0.12446 | 0.031333 | -0.12434 | -0.031253
40 | 41 | 0.70873 | 0.45359 | 4.7606e-09 | 0 | 0 | 0 | 0 | 0 | 1 | -90 | 90 | -0.11937 | -0.029966 | 0.11949 | 0.030039