## bus_data
BUS_I | BUS_TYPE | Pd | Qd | Gs | Bs | area | Vm | Va | baseKV | zone | Vmax | Vmin
1 | 1 | 0.092046 | 0.023069 | 0 | 0 | 1 | 0.97148 | -0.54871 | 0.4 | 1 | 1.1 | 0.9
2 | 1 | 0 | 0 | 0 | 0 | 1 | 0.9753 | -0.47348 | 0.4 | 1 | 1.1 | 0.9
4 | 1 | 0 | 0 | 0 | 0 | 1 | 0.97528 | -0.47387 | 0.4 | 1 | 1.1 | 0.9
6 | 1 | 0 | 0 | 0 | 0 | 1 | 0.97553 | -0.46902 | 0.4 | 1 | 1.1 | 0.9
59 | 1 | 0.0018153 | 0.00045496 | 0 | 0 | 1 | 0.97519 | -0.47571 | 0.4 | 1 | 1.1 | 0.9
5 | 1 | 0 | 0 | 0 | 0 | 1 | 0.97544 | -0.47082 | 0.4 | 1 | 1.1 | 0.9
8 | 1 | 0 | 0 | 0 | 0 | 1 | 0.97508 | -0.4779 | 0.4 | 1 | 1.1 | 0.9
46 | 1 | 0.068171 | 0.017085 | 0 | 0 | 1 | 0.97649 | -0.45014 | 0.4 | 1 | 1.1 | 0.9
7 | 1 | 0 | 0 | 0 | 0 | 1 | 0.97088 | -0.56058 | 0.4 | 1 | 1.1 | 0.9
32 | 1 | 0.0079003 | 0.00198 | 0 | 0 | 1 | 0.97083 | -0.56166 | 0.4 | 1 | 1.1 | 0.9
61 | 1 | 0 | 0 | 0 | 0 | 1 | 0.97094 | -0.55942 | 0.4 | 1 | 1.1 | 0.9
11 | 1 | 0 | 0 | 0 | 0 | 1 | 0.97488 | -0.48172 | 0.4 | 1 | 1.1 | 0.9
10 | 1 | 0 | 0 | 0 | 0 | 1 | 0.97186 | -0.54118 | 0.4 | 1 | 1.1 | 0.9
40 | 1 | 0.0045936 | 0.0011513 | 0 | 0 | 1 | 0.97135 | -0.5513 | 0.4 | 1 | 1.1 | 0.9
39 | 1 | 0.030635 | 0.0076779 | 0 | 0 | 1 | 0.97231 | -0.53234 | 0.4 | 1 | 1.1 | 0.9
48 | 1 | 0.020027 | 0.0050191 | 0 | 0 | 1 | 0.97392 | -0.5007 | 0.4 | 1 | 1.1 | 0.9
12 | 1 | 0 | 0 | 0 | 0 | 1 | 0.99091 | -0.17173 | 0.4 | 1 | 1.1 | 0.9
13 | 1 | 0 | 0 | 0 | 0 | 1 | 0.9919 | -0.15283 | 0.4 | 1 | 1.1 | 0.9
45 | 1 | 0.014013 | 0.0035121 | 0 | 0 | 1 | 0.98774 | -0.23217 | 0.4 | 1 | 1.1 | 0.9
53 | 1 | 0.024547 | 0.006152 | 0 | 0 | 1 | 0.99317 | -0.12872 | 0.4 | 1 | 1.1 | 0.9
15 | 1 | 0 | 0 | 0 | 0 | 1 | 0.97067 | -0.56483 | 0.4 | 1 | 1.1 | 0.9
18 | 1 | 0 | 0 | 0 | 0 | 1 | 0.9707 | -0.56414 | 0.4 | 1 | 1.1 | 0.9
34 | 1 | 0.0092929 | 0.002329 | 0 | 0 | 1 | 0.97059 | -0.56649 | 0.4 | 1 | 1.1 | 0.9
17 | 1 | 0 | 0 | 0 | 0 | 1 | 0.97101 | -0.55811 | 0.4 | 1 | 1.1 | 0.9
60 | 1 | 0.012496 | 0.0031318 | 0 | 0 | 1 | 0.97111 | -0.55604 | 0.4 | 1 | 1.1 | 0.9
33 | 1 | 0.0070063 | 0.0017559 | 0 | 0 | 1 | 0.97061 | -0.56606 | 0.4 | 1 | 1.1 | 0.9
19 | 1 | 0 | 0 | 0 | 0 | 1 | 0.97246 | -0.52943 | 0.4 | 1 | 1.1 | 0.9
41 | 1 | 0.010658 | 0.0026712 | 0 | 0 | 1 | 0.9731 | -0.51685 | 0.4 | 1 | 1.1 | 0.9
21 | 1 | 0 | 0 | 0 | 0 | 1 | 0.97962 | -0.38903 | 0.4 | 1 | 1.1 | 0.9
22 | 1 | 0 | 0 | 0 | 0 | 1 | 0.97894 | -0.40234 | 0.4 | 1 | 1.1 | 0.9
38 | 1 | 0.0084452 | 0.0021166 | 0 | 0 | 1 | 0.98084 | -0.36523 | 0.4 | 1 | 1.1 | 0.9
51 | 1 | 0.0088358 | 0.0022145 | 0 | 0 | 1 | 0.9787 | -0.40689 | 0.4 | 1 | 1.1 | 0.9
47 | 1 | 0 | 0 | 0 | 0 | 1 | 0.97782 | -0.42408 | 0.4 | 1 | 1.1 | 0.9
23 | 1 | 0 | 0 | 0 | 0 | 1 | 0.97442 | -0.4907 | 0.4 | 1 | 1.1 | 0.9
56 | 1 | 0.010585 | 0.0026527 | 0 | 0 | 1 | 0.97381 | -0.50274 | 0.4 | 1 | 1.1 | 0.9
52 | 1 | 0.0085826 | 0.002151 | 0 | 0 | 1 | 0.97599 | -0.45991 | 0.4 | 1 | 1.1 | 0.9
24 | 1 | 0 | 0 | 0 | 0 | 1 | 0.98651 | -0.25573 | 0.4 | 1 | 1.1 | 0.9
36 | 1 | 0.0098587 | 0.0024708 | 0 | 0 | 1 | 0.9852 | -0.28094 | 0.4 | 1 | 1.1 | 0.9
25 | 1 | 0 | 0 | 0 | 0 | 1 | 0.97083 | -0.56167 | 0.4 | 1 | 1.1 | 0.9
29 | 1 | 0.0097179 | 0.0024355 | 0 | 0 | 1 | 0.97072 | -0.56386 | 0.4 | 1 | 1.1 | 0.9
30 | 1 | 0.0083137 | 0.0020836 | 0 | 0 | 1 | 0.9702 | -0.57408 | 0.4 | 1 | 1.1 | 0.9
26 | 1 | 0.0053463 | 0.0013399 | 0 | 0 | 1 | 0.9711 | -0.55623 | 0.4 | 1 | 1.1 | 0.9
31 | 1 | 0.032195 | 0.0080689 | 0 | 0 | 1 | 0.9704 | -0.57017 | 0.4 | 1 | 1.1 | 0.9
62 | 1 | 0.011456 | 0.0028711 | 0 | 0 | 1 | 0.97056 | -0.56693 | 0.4 | 1 | 1.1 | 0.9
63 | 1 | 0.0080018 | 0.0020054 | 0 | 0 | 1 | 0.97043 | -0.56957 | 0.4 | 1 | 1.1 | 0.9
54 | 1 | 0.034036 | 0.0085302 | 0 | 0 | 1 | 0.99576 | -0.079801 | 0.4 | 1 | 1.1 | 0.9
37 | 1 | 0.012919 | 0.0032377 | 0 | 0 | 1 | 0.98273 | -0.32867 | 0.4 | 1 | 1.1 | 0.9
50 | 1 | 0.011412 | 0.00286 | 0 | 0 | 1 | 0.97743 | -0.43183 | 0.4 | 1 | 1.1 | 0.9
55 | 3 | 0.050863 | 0.012747 | 0 | 0 | 1 | 1 | 0 | 0.4 | 1 | 1.1 | 0.9
58 | 1 | 0.0051524 | 0.0012913 | 0 | 0 | 1 | 0.97268 | -0.52504 | 0.4 | 1 | 1.1 | 0.9
44 | 1 | 0.0043967 | 0.0011019 | 0 | 0 | 1 | 0.97008 | -0.57639 | 0.4 | 1 | 1.1 | 0.9
43 | 1 | 0.0044478 | 0.0011147 | 0 | 0 | 1 | 0.97008 | -0.57638 | 0.4 | 1 | 1.1 | 0.9
35 | 1 | 0.010424 | 0.0026124 | 0 | 0 | 1 | 0.98275 | -0.32824 | 0.4 | 1 | 1.1 | 0.9
42 | 1 | 0.010694 | 0.0026802 | 0 | 0 | 1 | 0.97013 | -0.5755 | 0.4 | 1 | 1.1 | 0.9
27 | 1 | 0.0078146 | 0.0019585 | 0 | 0 | 1 | 0.97159 | -0.54657 | 0.4 | 1 | 1.1 | 0.9
28 | 1 | 0.0056856 | 0.0014249 | 0 | 0 | 1 | 0.97212 | -0.53609 | 0.4 | 1 | 1.1 | 0.9
49 | 1 | 0.003811 | 0.00095512 | 0 | 0 | 1 | 0.97215 | -0.53554 | 0.4 | 1 | 1.1 | 0.9
57 | 1 | 0.0036933 | 0.00092563 | 0 | 0 | 1 | 0.97261 | -0.5264 | 0.4 | 1 | 1.1 | 0.9

## generator_data
GEN_BUS | PG | QG | QMAX | QMIN | VG | MBASE | GEN_STATUS | PMAX | PMIN
55 | 0.60189 | 0.15551 | 10 | -10 | 1 | 100 | 1 | 10 | 0

## branch_data
F_BUS | T_BUS | BR_R | BR_X | BR_B | RATE_A | RATE_B | RATE_C | TAP | SHIFT | BR_STATUS | ANGMIN | ANGMAX | P_in | Q_in | P_out | Q_out
1 | 2 | 3.4711 | 2.2215 | 1.1658e-08 | 0 | 0 | 0 | 0 | 0 | 1 | -90 | 90 | -0.092046 | -0.023069 | 0.092377 | 0.02328
2 | 4 | 0.92391 | 0.5913 | 1.5515e-09 | 0 | 0 | 0 | 0 | 0 | 1 | -90 | 90 | 0.0018155 | 0.00045424 | -0.0018155 | -0.00045437
2 | 6 | 0.20264 | 0.12969 | 1.3612e-09 | 0 | 0 | 0 | 0 | 0 | 1 | -90 | 90 | -0.094192 | -0.023734 | 0.094212 | 0.023747
4 | 59 | 4.3302 | 2.7713 | 7.2715e-09 | 0 | 0 | 0 | 0 | 0 | 1 | -90 | 90 | 0.0018155 | 0.00045437 | -0.0018153 | -0.00045496
6 | 46 | 0.32479 | 0.20787 | 2.1817e-09 | 0 | 0 | 0 | 0 | 0 | 1 | -90 | 90 | -0.24905 | -0.062774 | 0.24928 | 0.062918
6 | 5 | 0.049785 | 0.031862 | 3.3441e-10 | 0 | 0 | 0 | 0 | 0 | 1 | -90 | 90 | 0.15484 | 0.039027 | -0.15483 | -0.039019
5 | 8 | 0.19572 | 0.12526 | 1.3146e-09 | 0 | 0 | 0 | 0 | 0 | 1 | -90 | 90 | 0.15483 | 0.039019 | -0.15477 | -0.038985
8 | 11 | 0.10553 | 0.067537 | 7.0884e-10 | 0 | 0 | 0 | 0 | 0 | 1 | -90 | 90 | 0.15477 | 0.038985 | -0.15474 | -0.038967
46 | 47 | 0.35264 | 0.22569 | 2.3687e-09 | 0 | 0 | 0 | 0 | 0 | 1 | -90 | 90 | -0.31745 | -0.080003 | 0.31784 | 0.080257
7 | 32 | 0.080703 | 0.05165 | 5.4209e-10 | 0 | 0 | 0 | 0 | 0 | 1 | -90 | 90 | 0.056414 | 0.014145 | -0.056411 | -0.014144
7 | 61 | 0.086914 | 0.055625 | 5.8381e-10 | 0 | 0 | 0 | 0 | 0 | 1 | -90 | 90 | -0.056414 | -0.014145 | 0.056417 | 0.014147
32 | 18 | 0.64414 | 0.41225 | 1.0817e-09 | 0 | 0 | 0 | 0 | 0 | 1 | -90 | 90 | 0.016303 | 0.0040868 | -0.016301 | -0.0040857
32 | 31 | 1.1166 | 0.71461 | 3.7501e-09 | 0 | 0 | 0 | 0 | 0 | 1 | -90 | 90 | 0.032208 | 0.0080769 | -0.032195 | -0.0080689
61 | 62 | 1.6313 | 1.044 | 2.7394e-09 | 0 | 0 | 0 | 0 | 0 | 1 | -90 | 90 | 0.019466 | 0.0048812 | -0.019459 | -0.004877
61 | 17 | 0.072852 | 0.046625 | 4.8935e-10 | 0 | 0 | 0 | 0 | 0 | 1 | -90 | 90 | -0.075883 | -0.019029 | 0.075888 | 0.019032
11 | 48 | 0.52356 | 0.33508 | 3.5168e-09 | 0 | 0 | 0 | 0 | 0 | 1 | -90 | 90 | 0.15474 | 0.038967 | -0.1546 | -0.038878
10 | 40 | 0.46085 | 0.29494 | 3.0956e-09 | 0 | 0 | 0 | 0 | 0 | 1 | -90 | 90 | 0.09305 | 0.02336 | -0.093005 | -0.023332
10 | 39 | 0.4026 | 0.25766 | 2.7043e-09 | 0 | 0 | 0 | 0 | 0 | 1 | -90 | 90 | -0.09305 | -0.02336 | 0.093089 | 0.023385
40 | 60 | 0.22671 | 0.14509 | 1.5228e-09 | 0 | 0 | 0 | 0 | 0 | 1 | -90 | 90 | 0.088411 | 0.022181 | -0.088391 | -0.022168
39 | 19 | 0.099838 | 0.063896 | 6.7062e-10 | 0 | 0 | 0 | 0 | 0 | 1 | -90 | 90 | -0.12372 | -0.031063 | 0.12374 | 0.031074
48 | 41 | 0.51122 | 0.32718 | 3.4339e-09 | 0 | 0 | 0 | 0 | 0 | 1 | -90 | 90 | 0.13458 | 0.033859 | -0.13447 | -0.033793
12 | 13 | 0.17327 | 0.11089 | 1.1639e-09 | 0 | 0 | 0 | 0 | 0 | 1 | -90 | 90 | -0.48806 | -0.12528 | 0.48851 | 0.12556
12 | 45 | 0.55194 | 0.35324 | 3.7075e-09 | 0 | 0 | 0 | 0 | 0 | 1 | -90 | 90 | 0.48806 | 0.12528 | -0.48663 | -0.12436
13 | 53 | 0.22158 | 0.14181 | 1.4884e-09 | 0 | 0 | 0 | 0 | 0 | 1 | -90 | 90 | -0.48851 | -0.12556 | 0.48908 | 0.12593
45 | 24 | 0.22061 | 0.14119 | 1.4818e-09 | 0 | 0 | 0 | 0 | 0 | 1 | -90 | 90 | 0.47262 | 0.12085 | -0.47208 | -0.12051
53 | 54 | 0.42939 | 0.27481 | 2.8842e-09 | 0 | 0 | 0 | 0 | 0 | 1 | -90 | 90 | -0.51363 | -0.13208 | 0.51485 | 0.13286
15 | 18 | 0.3118 | 0.19955 | 5.2359e-10 | 0 | 0 | 0 | 0 | 0 | 1 | -90 | 90 | -0.0092936 | -0.0023294 | 0.0092939 | 0.0023295
15 | 34 | 0.75412 | 0.48264 | 1.2664e-09 | 0 | 0 | 0 | 0 | 0 | 1 | -90 | 90 | 0.0092936 | 0.0023294 | -0.0092929 | -0.002329
18 | 33 | 1.1546 | 0.73893 | 1.9388e-09 | 0 | 0 | 0 | 0 | 0 | 1 | -90 | 90 | 0.007007 | 0.0017562 | -0.0070063 | -0.0017559
17 | 60 | 0.11546 | 0.073897 | 7.7558e-10 | 0 | 0 | 0 | 0 | 0 | 1 | -90 | 90 | -0.075888 | -0.019032 | 0.075895 | 0.019036
19 | 41 | 0.43174 | 0.27631 | 2.9e-09 | 0 | 0 | 0 | 0 | 0 | 1 | -90 | 90 | -0.12374 | -0.031074 | 0.12382 | 0.031121
21 | 22 | 0.18092 | 0.11579 | 1.2152e-09 | 0 | 0 | 0 | 0 | 0 | 1 | -90 | 90 | 0.31838 | 0.080599 | -0.31818 | -0.080468
21 | 38 | 0.24125 | 0.1544 | 1.6205e-09 | 0 | 0 | 0 | 0 | 0 | 1 | -90 | 90 | -0.42754 | -0.10822 | 0.42803 | 0.10853
21 | 51 | 0.70751 | 0.4528 | 1.1881e-09 | 0 | 0 | 0 | 0 | 0 | 1 | -90 | 90 | 0.10916 | 0.02762 | -0.10907 | -0.02756
22 | 47 | 0.29488 | 0.18872 | 1.9808e-09 | 0 | 0 | 0 | 0 | 0 | 1 | -90 | 90 | 0.31818 | 0.080468 | -0.31784 | -0.080257
38 | 37 | 0.36464 | 0.23337 | 2.4493e-09 | 0 | 0 | 0 | 0 | 0 | 1 | -90 | 90 | -0.43648 | -0.11065 | 0.43724 | 0.11114
51 | 50 | 1.0729 | 0.68668 | 1.8018e-09 | 0 | 0 | 0 | 0 | 0 | 1 | -90 | 90 | 0.10023 | 0.025346 | -0.10011 | -0.025269
23 | 56 | 0.64266 | 0.4113 | 1.0792e-09 | 0 | 0 | 0 | 0 | 0 | 1 | -90 | 90 | 0.079884 | 0.020107 | -0.079838 | -0.020078
23 | 52 | 1.6476 | 1.0545 | 2.7668e-09 | 0 | 0 | 0 | 0 | 0 | 1 | -90 | 90 | -0.079884 | -0.020107 | 0.080001 | 0.020182
56 | 58 | 1.3709 | 0.87738 | 2.3021e-09 | 0 | 0 | 0 | 0 | 0 | 1 | -90 | 90 | 0.069253 | 0.017425 | -0.069179 | -0.017378
52 | 50 | 1.3609 | 0.87098 | 2.2853e-09 | 0 | 0 | 0 | 0 | 0 | 1 | -90 | 90 | -0.088584 | -0.022333 | 0.088703 | 0.022409
24 | 36 | 0.23544 | 0.15068 | 1.5815e-09 | 0 | 0 | 0 | 0 | 0 | 1 | -90 | 90 | 0.47208 | 0.12051 | -0.47151 | -0.12014
36 | 35 | 0.44959 | 0.28774 | 3.0199e-09 | 0 | 0 | 0 | 0 | 0 | 1 | -90 | 90 | 0.46165 | 0.11767 | -0.4606 | -0.117
25 | 29 | 0.951 | 0.60864 | 1.597e-09 | 0 | 0 | 0 | 0 | 0 | 1 | -90 | 90 | 0.0097189 | 0.002436 | -0.0097179 | -0.0024355
25 | 30 | 1.8814 | 1.2041 | 3.1594e-09 | 0 | 0 | 0 | 0 | 0 | 1 | -90 | 90 | 0.02787 | 0.0069917 | -0.027854 | -0.0069814
25 | 26 | 0.61223 | 0.39182 | 1.0281e-09 | 0 | 0 | 0 | 0 | 0 | 1 | -90 | 90 | -0.037589 | -0.0094277 | 0.037599 | 0.0094338
30 | 42 | 0.30533 | 0.19541 | 5.1274e-10 | 0 | 0 | 0 | 0 | 0 | 1 | -90 | 90 | 0.01954 | 0.0048978 | -0.019539 | -0.004897
26 | 27 | 0.95195 | 0.60925 | 1.5986e-09 | 0 | 0 | 0 | 0 | 0 | 1 | -90 | 90 | -0.042945 | -0.010774 | 0.042965 | 0.010786
62 | 63 | 1.3914 | 0.89049 | 2.3365e-09 | 0 | 0 | 0 | 0 | 0 | 1 | -90 | 90 | 0.0080028 | 0.0020059 | -0.0080018 | -0.0020054
54 | 55 | 0.66075 | 0.42288 | 4.4383e-09 | 0 | 0 | 0 | 0 | 0 | 1 | -90 | 90 | -0.54889 | -0.14139 | 0.55103 | 0.14276
37 | 35 | 0.004138 | 0.0026483 | 2.7795e-11 | 0 | 0 | 0 | 0 | 0 | 1 | -90 | 90 | -0.45016 | -0.11438 | 0.45017 | 0.11438
58 | 57 | 0.090034 | 0.057622 | 1.5119e-10 | 0 | 0 | 0 | 0 | 0 | 1 | -90 | 90 | 0.064027 | 0.016087 | -0.064023 | -0.016084
44 | 43 | 0.003486 | 0.002231 | 5.8539e-12 | 0 | 0 | 0 | 0 | 0 | 1 | -90 | 90 | -0.0043967 | -0.0011019 | 0.0043967 | 0.0011019
43 | 42 | 0.42315 | 0.27081 | 7.1058e-10 | 0 | 0 | 0 | 0 | 0 | 1 | -90 | 90 | -0.0088445 | -0.0022166 | 0.0088448 | 0.0022168
27 | 28 | 0.87393 | 0.55932 | 1.4676e-09 | 0 | 0 | 0 | 0 | 0 | 1 | -90 | 90 | -0.05078 | -0.012745 | 0.050805 | 0.012761
28 | 49 | 0.041731 | 0.026708 | 7.0077e-11 | 0 | 0 | 0 | 0 | 0 | 1 | -90 | 90 | -0.056491 | -0.014186 | 0.056492 | 0.014187
49 | 57 | 0.64311 | 0.41159 | 1.08e-09 | 0 | 0 | 0 | 0 | 0 | 1 | -90 | 90 | -0.060303 | -0.015142 | 0.06033 | 0.015159