## bus_data
BUS_I | BUS_TYPE | Pd | Qd | Gs | Bs | area | Vm | Va | baseKV | zone | Vmax | Vmin
1 | 1 | 0.017333 | 0.0043439 | 0 | 0 | 1 | 0.9911 | -0.17128 | 0.4 | 1 | 1.1 | 0.9
2 | 1 | 0.014074 | 0.0035273 | 0 | 0 | 1 | 0.99104 | -0.17257 | 0.4 | 1 | 1.1 | 0.9
3 | 1 | 0 | 0 | 0 | 0 | 1 | 0.99194 | -0.15511 | 0.4 | 1 | 1.1 | 0.9
5 | 1 | 0.0054887 | 0.0013756 | 0 | 0 | 1 | 0.99226 | -0.14887 | 0.4 | 1 | 1.1 | 0.9
21 | 1 | 0.0092872 | 0.0023276 | 0 | 0 | 1 | 0.99316 | -0.13145 | 0.4 | 1 | 1.1 | 0.9
6 | 1 | 0 | 0 | 0 | 0 | 1 | 0.99772 | -0.043269 | 0.4 | 1 | 1.1 | 0.9
30 | 1 | 0.0041982 | 0.0010522 | 0 | 0 | 1 | 0.99788 | -0.04016 | 0.4 | 1 | 1.1 | 0.9
29 | 1 | 0.0045526 | 0.001141 | 0 | 0 | 1 | 0.99758 | -0.045996 | 0.4 | 1 | 1.1 | 0.9
7 | 1 | 0 | 0 | 0 | 0 | 1 | 0.99039 | -0.18305 | 0.4 | 1 | 1.1 | 0.9
11 | 1 | 0 | 0 | 0 | 0 | 1 | 0.98732 | -0.24221 | 0.4 | 1 | 1.1 | 0.9
32 | 1 | 0.01593 | 0.0039923 | 0 | 0 | 1 | 0.99059 | -0.17924 | 0.4 | 1 | 1.1 | 0.9
8 | 1 | 0 | 0 | 0 | 0 | 1 | 0.99376 | -0.11978 | 0.4 | 1 | 1.1 | 0.9
22 | 1 | 0.0050682 | 0.0012702 | 0 | 0 | 1 | 0.99368 | -0.12149 | 0.4 | 1 | 1.1 | 0.9
9 | 1 | 0 | 0 | 0 | 0 | 1 | 0.99539 | -0.088465 | 0.4 | 1 | 1.1 | 0.9
16 | 1 | 0 | 0 | 0 | 0 | 1 | 0.99637 | -0.069633 | 0.4 | 1 | 1.1 | 0.9
10 | 1 | 0 | 0 | 0 | 0 | 1 | 0.99329 | -0.12745 | 0.4 | 1 | 1.1 | 0.9
14 | 1 | 0 | 0 | 0 | 0 | 1 | 0.99815 | -0.034923 | 0.4 | 1 | 1.1 | 0.9
31 | 1 | 0.018148 | 0.0045484 | 0 | 0 | 1 | 0.9931 | -0.13116 | 0.4 | 1 | 1.1 | 0.9
20 | 1 | 0 | 0 | 0 | 0 | 1 | 0.98114 | -0.36175 | 0.4 | 1 | 1.1 | 0.9
19 | 1 | 0.098644 | 0.024723 | 0 | 0 | 1 | 0.98561 | -0.27538 | 0.4 | 1 | 1.1 | 0.9
13 | 3 | 0 | 0 | 0 | 0 | 1 | 1 | 0 | 0.4 | 1 | 1.1 | 0.9
17 | 1 | 0 | 0 | 0 | 0 | 1 | 0.99835 | -0.031763 | 0.4 | 1 | 1.1 | 0.9
23 | 1 | 0.034441 | 0.0086318 | 0 | 0 | 1 | 0.99981 | -0.0035482 | 0.4 | 1 | 1.1 | 0.9
25 | 1 | 0.035451 | 0.0088848 | 0 | 0 | 1 | 0.99668 | -0.063719 | 0.4 | 1 | 1.1 | 0.9
26 | 1 | 0.037362 | 0.0093638 | 0 | 0 | 1 | 0.99776 | -0.043053 | 0.4 | 1 | 1.1 | 0.9
28 | 1 | 0.098016 | 0.024565 | 0 | 0 | 1 | 0.97606 | -0.46133 | 0.4 | 1 | 1.1 | 0.9
24 | 1 | 0.033356 | 0.0083599 | 0 | 0 | 1 | 0.99837 | -0.03129 | 0.4 | 1 | 1.1 | 0.9

## generator_data
GEN_BUS | PG | QG | QMAX | QMIN | VG | MBASE | GEN_STATUS | PMAX | PMIN
13 | 0.43577 | 0.11092 | 10 | -10 | 1 | 100 | 1 | 10 | 0

## branch_data
F_BUS | T_BUS | BR_R | BR_X | BR_B | RATE_A | RATE_B | RATE_C | TAP | SHIFT | BR_STATUS | ANGMIN | ANGMAX | P_in | Q_in | P_out | Q_out
1 | 2 | 0.40213 | 0.25736 | 6.7529e-10 | 0 | 0 | 0 | 0 | 0 | 1 | -90 | 90 | 0.014075 | 0.0035278 | -0.014074 | -0.0035273
1 | 3 | 2.2692 | 1.4523 | 3.8106e-09 | 0 | 0 | 0 | 0 | 0 | 1 | -90 | 90 | -0.031407 | -0.0078717 | 0.031432 | 0.0078868
3 | 5 | 0.87643 | 0.56091 | 1.4718e-09 | 0 | 0 | 0 | 0 | 0 | 1 | -90 | 90 | -0.031432 | -0.0078868 | 0.031441 | 0.0078927
5 | 21 | 2.0858 | 1.3349 | 3.5026e-09 | 0 | 0 | 0 | 0 | 0 | 1 | -90 | 90 | -0.03693 | -0.0092683 | 0.03696 | 0.0092876
21 | 8 | 1.1177 | 0.71535 | 1.877e-09 | 0 | 0 | 0 | 0 | 0 | 1 | -90 | 90 | -0.046248 | -0.011615 | 0.046273 | 0.011631
6 | 30 | 3.0463 | 1.9496 | 5.1156e-09 | 0 | 0 | 0 | 0 | 0 | 1 | -90 | 90 | -0.0045532 | -0.0011409 | 0.0045539 | 0.0011408
6 | 29 | 2.6714 | 1.7097 | 4.486e-09 | 0 | 0 | 0 | 0 | 0 | 1 | -90 | 90 | 0.0045532 | 0.0011409 | -0.0045526 | -0.001141
30 | 14 | 2.6713 | 1.7096 | 4.4858e-09 | 0 | 0 | 0 | 0 | 0 | 1 | -90 | 90 | -0.0087521 | -0.002193 | 0.0087543 | 0.002194
7 | 11 | 1.3184 | 0.8438 | 4.428e-09 | 0 | 0 | 0 | 0 | 0 | 1 | -90 | 90 | 0.19841 | 0.050408 | -0.19785 | -0.050048
7 | 32 | 0.085369 | 0.054636 | 2.8672e-10 | 0 | 0 | 0 | 0 | 0 | 1 | -90 | 90 | -0.19841 | -0.050408 | 0.19845 | 0.050432
11 | 20 | 5.2953 | 3.389 | 8.8922e-09 | 0 | 0 | 0 | 0 | 0 | 1 | -90 | 90 | 0.099051 | 0.025226 | -0.098484 | -0.024864
11 | 19 | 1.4667 | 0.9387 | 2.463e-09 | 0 | 0 | 0 | 0 | 0 | 1 | -90 | 90 | 0.0988 | 0.024822 | -0.098644 | -0.024723
32 | 10 | 1.0743 | 0.68754 | 3.608e-09 | 0 | 0 | 0 | 0 | 0 | 1 | -90 | 90 | -0.21438 | -0.054424 | 0.21492 | 0.054766
8 | 22 | 1.4933 | 0.95568 | 2.5076e-09 | 0 | 0 | 0 | 0 | 0 | 1 | -90 | 90 | 0.0050686 | 0.0012702 | -0.0050682 | -0.0012702
8 | 9 | 2.7088 | 1.7336 | 4.5488e-09 | 0 | 0 | 0 | 0 | 0 | 1 | -90 | 90 | -0.051342 | -0.012902 | 0.051419 | 0.01295
9 | 16 | 1.6334 | 1.0454 | 2.7429e-09 | 0 | 0 | 0 | 0 | 0 | 1 | -90 | 90 | -0.051419 | -0.01295 | 0.051465 | 0.01298
16 | 25 | 0.51359 | 0.3287 | 8.6246e-10 | 0 | 0 | 0 | 0 | 0 | 1 | -90 | 90 | -0.051465 | -0.01298 | 0.05148 | 0.012989
10 | 14 | 1.7821 | 1.1405 | 5.9852e-09 | 0 | 0 | 0 | 0 | 0 | 1 | -90 | 90 | -0.23307 | -0.059317 | 0.23411 | 0.059985
10 | 31 | 0.9038 | 0.57843 | 1.5177e-09 | 0 | 0 | 0 | 0 | 0 | 1 | -90 | 90 | 0.018152 | 0.0045503 | -0.018148 | -0.0045484
14 | 13 | 0.65239 | 0.41753 | 2.1911e-09 | 0 | 0 | 0 | 0 | 0 | 1 | -90 | 90 | -0.24287 | -0.062179 | 0.24328 | 0.062442
20 | 28 | 4.361 | 2.791 | 7.3233e-09 | 0 | 0 | 0 | 0 | 0 | 1 | -90 | 90 | 0.098484 | 0.024864 | -0.098016 | -0.024565
13 | 17 | 3.8042 | 2.4347 | 6.3883e-09 | 0 | 0 | 0 | 0 | 0 | 1 | -90 | 90 | 0.037439 | 0.0094121 | -0.037382 | -0.0093765
13 | 23 | 0.10292 | 0.065867 | 3.4565e-10 | 0 | 0 | 0 | 0 | 0 | 1 | -90 | 90 | 0.15505 | 0.039071 | -0.15502 | -0.039054
17 | 26 | 1.3491 | 0.86344 | 2.2655e-09 | 0 | 0 | 0 | 0 | 0 | 1 | -90 | 90 | 0.037382 | 0.0093765 | -0.037362 | -0.0093638
23 | 24 | 1.0338 | 0.66163 | 1.736e-09 | 0 | 0 | 0 | 0 | 0 | 1 | -90 | 90 | 0.12058 | 0.030422 | -0.12042 | -0.03032
25 | 24 | 1.6681 | 1.0676 | 2.8013e-09 | 0 | 0 | 0 | 0 | 0 | 1 | -90 | 90 | -0.08693 | -0.021874 | 0.087065 | 0.02196