## bus_data
BUS_I | BUS_TYPE | Pd | Qd | Gs | Bs | area | Vm | Va | baseKV | zone | Vmax | Vmin
1 | 1 | 0.020839 | 0.0052229 | 0 | 0 | 1 | 0.99737 | -0.05046 | 0.4 | 1 | 1.1 | 0.9
3 | 1 | 0 | 0 | 0 | 0 | 1 | 0.99763 | -0.045366 | 0.4 | 1 | 1.1 | 0.9
4 | 1 | 0 | 0 | 0 | 0 | 1 | 0.99807 | -0.036932 | 0.4 | 1 | 1.1 | 0.9
12 | 3 | 0 | 0 | 0 | 0 | 1 | 1 | 0 | 0.4 | 1 | 1.1 | 0.9
13 | 1 | 0.0988 | 0.024762 | 0 | 0 | 1 | 0.99719 | -0.053827 | 0.4 | 1 | 1.1 | 0.9
5 | 1 | 0 | 0 | 0 | 0 | 1 | 0.99513 | -0.093508 | 0.4 | 1 | 1.1 | 0.9
14 | 1 | 0.020669 | 0.0051801 | 0 | 0 | 1 | 0.99349 | -0.12507 | 0.4 | 1 | 1.1 | 0.9
15 | 1 | 0.0253 | 0.0063408 | 0 | 0 | 1 | 0.99489 | -0.098116 | 0.4 | 1 | 1.1 | 0.9
7 | 1 | 0 | 0 | 0 | 0 | 1 | 0.99705 | -0.056484 | 0.4 | 1 | 1.1 | 0.9
21 | 1 | 0.02754 | 0.0069023 | 0 | 0 | 1 | 0.99682 | -0.060859 | 0.4 | 1 | 1.1 | 0.9
8 | 1 | 0 | 0 | 0 | 0 | 1 | 0.99413 | -0.11252 | 0.4 | 1 | 1.1 | 0.9
9 | 1 | 0 | 0 | 0 | 0 | 1 | 0.99469 | -0.1016 | 0.4 | 1 | 1.1 | 0.9
16 | 1 | 0.054951 | 0.013772 | 0 | 0 | 1 | 0.98983 | -0.19563 | 0.4 | 1 | 1.1 | 0.9
22 | 1 | 0.0027178 | 0.00068115 | 0 | 0 | 1 | 0.99611 | -0.074443 | 0.4 | 1 | 1.1 | 0.9
24 | 1 | 0.02908 | 0.0072882 | 0 | 0 | 1 | 0.99972 | -0.0054759 | 0.4 | 1 | 1.1 | 0.9
18 | 1 | 0.041177 | 0.01032 | 0 | 0 | 1 | 0.99337 | -0.12744 | 0.4 | 1 | 1.1 | 0.9
19 | 1 | 0 | 0 | 0 | 0 | 1 | 0.99199 | -0.15427 | 0.4 | 1 | 1.1 | 0.9
20 | 1 | 0 | 0 | 0 | 0 | 1 | 0.99168 | -0.16027 | 0.4 | 1 | 1.1 | 0.9
17 | 1 | 0.077686 | 0.01947 | 0 | 0 | 1 | 0.99248 | -0.14479 | 0.4 | 1 | 1.1 | 0.9
23 | 1 | 0.009412 | 0.0023589 | 0 | 0 | 1 | 0.99159 | -0.16202 | 0.4 | 1 | 1.1 | 0.9

## generator_data
GEN_BUS | PG | QG | QMAX | QMIN | VG | MBASE | GEN_STATUS | PMAX | PMIN
12 | 0.4102 | 0.10359 | 10 | -10 | 1 | 100 | 1 | 10 | 0

## branch_data
F_BUS | T_BUS | BR_R | BR_X | BR_B | RATE_A | RATE_B | RATE_C | TAP | SHIFT | BR_STATUS | ANGMIN | ANGMAX | P_in | Q_in | P_out | Q_out
1 | 3 | 1.0903 | 0.69778 | 1.8309e-09 | 0 | 0 | 0 | 0 | 0 | 1 | -90 | 90 | -0.020839 | -0.0052229 | 0.020845 | 0.0052259
3 | 4 | 1.8063 | 1.156 | 3.0333e-09 | 0 | 0 | 0 | 0 | 0 | 1 | -90 | 90 | -0.020845 | -0.0052259 | 0.020853 | 0.005231
4 | 12 | 0.56219 | 0.3598 | 2.8322e-09 | 0 | 0 | 0 | 0 | 0 | 1 | -90 | 90 | -0.29477 | -0.074221 | 0.2953 | 0.074555
4 | 13 | 0.27604 | 0.17667 | 1.3906e-09 | 0 | 0 | 0 | 0 | 0 | 1 | -90 | 90 | 0.27392 | 0.06899 | -0.2737 | -0.068849
12 | 24 | 0.8438 | 0.54003 | 1.417e-09 | 0 | 0 | 0 | 0 | 0 | 1 | -90 | 90 | 0.029088 | 0.0072929 | -0.02908 | -0.0072882
12 | 7 | 2.9623 | 1.8959 | 4.9746e-09 | 0 | 0 | 0 | 0 | 0 | 1 | -90 | 90 | 0.085816 | 0.021742 | -0.085584 | -0.021594
13 | 5 | 1.0129 | 0.64827 | 3.4019e-09 | 0 | 0 | 0 | 0 | 0 | 1 | -90 | 90 | 0.1749 | 0.044087 | -0.17457 | -0.043875
5 | 14 | 0.93898 | 0.60095 | 3.1536e-09 | 0 | 0 | 0 | 0 | 0 | 1 | -90 | 90 | 0.14926 | 0.037531 | -0.14904 | -0.037388
5 | 15 | 0.80841 | 0.51738 | 1.3575e-09 | 0 | 0 | 0 | 0 | 0 | 1 | -90 | 90 | 0.025306 | 0.0063442 | -0.0253 | -0.0063408
14 | 18 | 0.08192 | 0.052429 | 1.3757e-10 | 0 | 0 | 0 | 0 | 0 | 1 | -90 | 90 | 0.12837 | 0.032208 | -0.12835 | -0.032198
7 | 21 | 0.22872 | 0.14638 | 3.8409e-10 | 0 | 0 | 0 | 0 | 0 | 1 | -90 | 90 | 0.085584 | 0.021594 | -0.085566 | -0.021582
21 | 22 | 1.0483 | 0.67091 | 1.7604e-09 | 0 | 0 | 0 | 0 | 0 | 1 | -90 | 90 | 0.058026 | 0.01468 | -0.057988 | -0.014656
8 | 9 | 0.88126 | 0.56401 | 1.4799e-09 | 0 | 0 | 0 | 0 | 0 | 1 | -90 | 90 | -0.05517 | -0.013911 | 0.055198 | 0.013929
8 | 16 | 6.6704 | 4.269 | 1.1201e-08 | 0 | 0 | 0 | 0 | 0 | 1 | -90 | 90 | 0.05517 | 0.013911 | -0.054951 | -0.013772
9 | 22 | 2.1946 | 1.4045 | 3.6852e-09 | 0 | 0 | 0 | 0 | 0 | 1 | -90 | 90 | -0.055198 | -0.013929 | 0.05527 | 0.013975
18 | 17 | 0.88017 | 0.56331 | 1.478e-09 | 0 | 0 | 0 | 0 | 0 | 1 | -90 | 90 | 0.087178 | 0.021878 | -0.087106 | -0.021832
19 | 20 | 2.8124 | 1.7999 | 4.7228e-09 | 0 | 0 | 0 | 0 | 0 | 1 | -90 | 90 | 0.0094155 | 0.0023605 | -0.0094128 | -0.0023592
19 | 17 | 4.4417 | 2.8427 | 7.4588e-09 | 0 | 0 | 0 | 0 | 0 | 1 | -90 | 90 | -0.0094155 | -0.0023605 | 0.0094197 | 0.0023625
20 | 23 | 0.81836 | 0.52375 | 1.3743e-09 | 0 | 0 | 0 | 0 | 0 | 1 | -90 | 90 | 0.0094128 | 0.0023592 | -0.009412 | -0.0023589