## bus_data
BUS_I | BUS_TYPE | Pd | Qd | Gs | Bs | area | Vm | Va | baseKV | zone | Vmax | Vmin
1 | 1 | 0.041054 | 0.010289 | 0 | 0 | 1 | 0.98415 | -0.30478 | 0.4 | 1 | 1.1 | 0.9
2 | 1 | 0.00567 | 0.001421 | 0 | 0 | 1 | 0.98493 | -0.28959 | 0.4 | 1 | 1.1 | 0.9
3 | 1 | 0 | 0 | 0 | 0 | 1 | 0.98329 | -0.32147 | 0.4 | 1 | 1.1 | 0.9
4 | 1 | 0.021488 | 0.0053854 | 0 | 0 | 1 | 0.9851 | -0.2862 | 0.4 | 1 | 1.1 | 0.9
5 | 1 | 0.010996 | 0.0027559 | 0 | 0 | 1 | 0.98302 | -0.32677 | 0.4 | 1 | 1.1 | 0.9
6 | 1 | 0.0052086 | 0.0013054 | 0 | 0 | 1 | 0.98321 | -0.32316 | 0.4 | 1 | 1.1 | 0.9
7 | 1 | 0.0033647 | 0.00084329 | 0 | 0 | 1 | 0.98317 | -0.32385 | 0.4 | 1 | 1.1 | 0.9
65 | 1 | 0 | 0 | 0 | 0 | 1 | 0.98675 | -0.25401 | 0.4 | 1 | 1.1 | 0.9
14 | 1 | 0.0024561 | 0.00061557 | 0 | 0 | 1 | 0.98298 | -0.32754 | 0.4 | 1 | 1.1 | 0.9
66 | 1 | 0 | 0 | 0 | 0 | 1 | 0.98495 | -0.28921 | 0.4 | 1 | 1.1 | 0.9
63 | 1 | 0.0092583 | 0.0023204 | 0 | 0 | 1 | 0.98838 | -0.22237 | 0.4 | 1 | 1.1 | 0.9
64 | 1 | 0 | 0 | 0 | 0 | 1 | 0.9915 | -0.1622 | 0.4 | 1 | 1.1 | 0.9
19 | 1 | 0 | 0 | 0 | 0 | 1 | 0.99541 | -0.087362 | 0.4 | 1 | 1.1 | 0.9
8 | 1 | 0.033615 | 0.0084247 | 0 | 0 | 1 | 0.99399 | -0.11431 | 0.4 | 1 | 1.1 | 0.9
9 | 1 | 0.01096 | 0.0027468 | 0 | 0 | 1 | 0.99625 | -0.07117 | 0.4 | 1 | 1.1 | 0.9
10 | 1 | 0.0037016 | 0.0009277 | 0 | 0 | 1 | 0.99252 | -0.14257 | 0.4 | 1 | 1.1 | 0.9
11 | 1 | 0 | 0 | 0 | 0 | 1 | 0.99705 | -0.055913 | 0.4 | 1 | 1.1 | 0.9
12 | 1 | 0 | 0 | 0 | 0 | 1 | 0.99237 | -0.14538 | 0.4 | 1 | 1.1 | 0.9
13 | 1 | 0 | 0 | 0 | 0 | 1 | 0.99232 | -0.14639 | 0.4 | 1 | 1.1 | 0.9
62 | 1 | 0.010973 | 0.0027501 | 0 | 0 | 1 | 0.99685 | -0.059864 | 0.4 | 1 | 1.1 | 0.9
30 | 3 | 0 | 0 | 0 | 0 | 1 | 1 | 0 | 0.4 | 1 | 1.1 | 0.9
28 | 1 | 0 | 0 | 0 | 0 | 1 | 0.9922 | -0.1486 | 0.4 | 1 | 1.1 | 0.9
16 | 1 | 0.0022237 | 0.00055731 | 0 | 0 | 1 | 0.99233 | -0.14617 | 0.4 | 1 | 1.1 | 0.9
21 | 1 | 0 | 0 | 0 | 0 | 1 | 0.99126 | -0.16662 | 0.4 | 1 | 1.1 | 0.9
32 | 1 | 0 | 0 | 0 | 0 | 1 | 0.99121 | -0.16753 | 0.4 | 1 | 1.1 | 0.9
80 | 1 | 0.004417 | 0.001107 | 0 | 0 | 1 | 0.98978 | -0.19508 | 0.4 | 1 | 1.1 | 0.9
27 | 1 | 0 | 0 | 0 | 0 | 1 | 0.99799 | -0.038629 | 0.4 | 1 | 1.1 | 0.9
31 | 1 | 0 | 0 | 0 | 0 | 1 | 0.99772 | -0.043815 | 0.4 | 1 | 1.1 | 0.9
78 | 1 | 0.0023125 | 0.00057955 | 0 | 0 | 1 | 0.99916 | -0.016205 | 0.4 | 1 | 1.1 | 0.9
85 | 1 | 0.0052198 | 0.0013082 | 0 | 0 | 1 | 0.99211 | -0.15034 | 0.4 | 1 | 1.1 | 0.9
20 | 1 | 0 | 0 | 0 | 0 | 1 | 0.98572 | -0.27347 | 0.4 | 1 | 1.1 | 0.9
22 | 1 | 0 | 0 | 0 | 0 | 1 | 0.98356 | -0.31552 | 0.4 | 1 | 1.1 | 0.9
33 | 1 | 0 | 0 | 0 | 0 | 1 | 0.98437 | -0.29985 | 0.4 | 1 | 1.1 | 0.9
60 | 1 | 0.0087869 | 0.0022022 | 0 | 0 | 1 | 0.99484 | -0.098245 | 0.4 | 1 | 1.1 | 0.9
57 | 1 | 0 | 0 | 0 | 0 | 1 | 0.99881 | -0.02291 | 0.4 | 1 | 1.1 | 0.9
79 | 1 | 0.01078 | 0.0027017 | 0 | 0 | 1 | 0.99952 | -0.009273 | 0.4 | 1 | 1.1 | 0.9
75 | 1 | 0.0057948 | 0.0014523 | 0 | 0 | 1 | 0.99725 | -0.052897 | 0.4 | 1 | 1.1 | 0.9
18 | 1 | 0 | 0 | 0 | 0 | 1 | 0.98011 | -0.38288 | 0.4 | 1 | 1.1 | 0.9
34 | 1 | 0 | 0 | 0 | 0 | 1 | 0.98078 | -0.36974 | 0.4 | 1 | 1.1 | 0.9
45 | 1 | 0.016303 | 0.0040858 | 0 | 0 | 1 | 0.97994 | -0.38628 | 0.4 | 1 | 1.1 | 0.9
38 | 1 | 0.016181 | 0.0040552 | 0 | 0 | 1 | 0.99091 | -0.17346 | 0.4 | 1 | 1.1 | 0.9
37 | 1 | 0.011501 | 0.0028825 | 0 | 0 | 1 | 0.98196 | -0.34683 | 0.4 | 1 | 1.1 | 0.9
35 | 1 | 0.011175 | 0.0028006 | 0 | 0 | 1 | 0.98217 | -0.34264 | 0.4 | 1 | 1.1 | 0.9
25 | 1 | 0 | 0 | 0 | 0 | 1 | 0.98254 | -0.33549 | 0.4 | 1 | 1.1 | 0.9
50 | 1 | 0.0080634 | 0.0020209 | 0 | 0 | 1 | 0.98209 | -0.34424 | 0.4 | 1 | 1.1 | 0.9
48 | 1 | 0.016154 | 0.0040485 | 0 | 0 | 1 | 0.98327 | -0.32125 | 0.4 | 1 | 1.1 | 0.9
49 | 1 | 0 | 0 | 0 | 0 | 1 | 0.98407 | -0.30558 | 0.4 | 1 | 1.1 | 0.9
36 | 1 | 0.016167 | 0.0040519 | 0 | 0 | 1 | 0.97976 | -0.38982 | 0.4 | 1 | 1.1 | 0.9
46 | 1 | 0.0010853 | 0.00027201 | 0 | 0 | 1 | 0.97976 | -0.38967 | 0.4 | 1 | 1.1 | 0.9
58 | 1 | 0.0075321 | 0.0018877 | 0 | 0 | 1 | 0.9945 | -0.10479 | 0.4 | 1 | 1.1 | 0.9
44 | 1 | 0.012139 | 0.0030424 | 0 | 0 | 1 | 0.98132 | -0.3592 | 0.4 | 1 | 1.1 | 0.9
41 | 1 | 0.0064181 | 0.0016085 | 0 | 0 | 1 | 0.98037 | -0.37783 | 0.4 | 1 | 1.1 | 0.9
42 | 1 | 0.0063162 | 0.001583 | 0 | 0 | 1 | 0.98047 | -0.37596 | 0.4 | 1 | 1.1 | 0.9
40 | 1 | 0.013981 | 0.003504 | 0 | 0 | 1 | 0.97832 | -0.41796 | 0.4 | 1 | 1.1 | 0.9
90 | 1 | 0.0047659 | 0.0011944 | 0 | 0 | 1 | 0.97808 | -0.42268 | 0.4 | 1 | 1.1 | 0.9
53 | 1 | 0.0062122 | 0.0015569 | 0 | 0 | 1 | 0.98137 | -0.3584 | 0.4 | 1 | 1.1 | 0.9
52 | 1 | 0 | 0 | 0 | 0 | 1 | 0.98149 | -0.35597 | 0.4 | 1 | 1.1 | 0.9
51 | 1 | 0.037625 | 0.0094298 | 0 | 0 | 1 | 0.9983 | -0.03266 | 0.4 | 1 | 1.1 | 0.9
39 | 1 | 0 | 0 | 0 | 0 | 1 | 0.98399 | -0.30727 | 0.4 | 1 | 1.1 | 0.9
88 | 1 | 0.006765 | 0.0016955 | 0 | 0 | 1 | 0.98396 | -0.30787 | 0.4 | 1 | 1.1 | 0.9
47 | 1 | 0.00468 | 0.0011729 | 0 | 0 | 1 | 0.97971 | -0.39072 | 0.4 | 1 | 1.1 | 0.9
56 | 1 | 0.0062934 | 0.0015773 | 0 | 0 | 1 | 0.99866 | -0.025716 | 0.4 | 1 | 1.1 | 0.9
76 | 1 | 0.005816 | 0.0014576 | 0 | 0 | 1 | 0.99709 | -0.056019 | 0.4 | 1 | 1.1 | 0.9
89 | 1 | 0.0067602 | 0.0016943 | 0 | 0 | 1 | 0.98405 | -0.30606 | 0.4 | 1 | 1.1 | 0.9
43 | 1 | 0.010486 | 0.0026279 | 0 | 0 | 1 | 0.98066 | -0.37227 | 0.4 | 1 | 1.1 | 0.9
54 | 1 | 0.0072157 | 0.0018084 | 0 | 0 | 1 | 0.98132 | -0.35942 | 0.4 | 1 | 1.1 | 0.9
81 | 1 | 0.0018827 | 0.00047185 | 0 | 0 | 1 | 0.98129 | -0.35997 | 0.4 | 1 | 1.1 | 0.9
82 | 1 | 0.0078299 | 0.0019624 | 0 | 0 | 1 | 0.98107 | -0.36437 | 0.4 | 1 | 1.1 | 0.9
55 | 1 | 0.0063162 | 0.001583 | 0 | 0 | 1 | 0.99858 | -0.027312 | 0.4 | 1 | 1.1 | 0.9
59 | 1 | 0.0082847 | 0.0020763 | 0 | 0 | 1 | 0.99428 | -0.10919 | 0.4 | 1 | 1.1 | 0.9
61 | 1 | 0.0048523 | 0.0012161 | 0 | 0 | 1 | 0.99408 | -0.11302 | 0.4 | 1 | 1.1 | 0.9
71 | 1 | 0.0039959 | 0.0010015 | 0 | 0 | 1 | 0.99403 | -0.114 | 0.4 | 1 | 1.1 | 0.9
74 | 1 | 0 | 0 | 0 | 0 | 1 | 0.98489 | -0.29028 | 0.4 | 1 | 1.1 | 0.9
68 | 1 | 0.012588 | 0.0031548 | 0 | 0 | 1 | 0.98454 | -0.29724 | 0.4 | 1 | 1.1 | 0.9
87 | 1 | 0.0038878 | 0.00097437 | 0 | 0 | 1 | 0.98463 | -0.29535 | 0.4 | 1 | 1.1 | 0.9
67 | 1 | 0.010877 | 0.0027259 | 0 | 0 | 1 | 0.98449 | -0.29814 | 0.4 | 1 | 1.1 | 0.9
69 | 1 | 0.0026568 | 0.00066585 | 0 | 0 | 1 | 0.98436 | -0.30057 | 0.4 | 1 | 1.1 | 0.9
70 | 1 | 0.0023014 | 0.00057678 | 0 | 0 | 1 | 0.98436 | -0.30057 | 0.4 | 1 | 1.1 | 0.9
86 | 1 | 0.0028534 | 0.00071514 | 0 | 0 | 1 | 0.98463 | -0.29539 | 0.4 | 1 | 1.1 | 0.9
77 | 1 | 0.0043753 | 0.0010966 | 0 | 0 | 1 | 0.99704 | -0.057009 | 0.4 | 1 | 1.1 | 0.9

## generator_data
GEN_BUS | PG | QG | QMAX | QMIN | VG | MBASE | GEN_STATUS | PMAX | PMIN
30 | 0.51646 | 0.13169 | 10 | -10 | 1 | 100 | 1 | 10 | 0

## branch_data
F_BUS | T_BUS | BR_R | BR_X | BR_B | RATE_A | RATE_B | RATE_C | TAP | SHIFT | BR_STATUS | ANGMIN | ANGMAX | P_in | Q_in | P_out | Q_out
1 | 2 | 1.0462 | 0.66956 | 1.7568e-09 | 0 | 0 | 0 | 0 | 0 | 1 | -90 | 90 | -0.063101 | -0.015822 | 0.063147 | 0.015851
1 | 3 | 3.2864 | 2.1033 | 5.5188e-09 | 0 | 0 | 0 | 0 | 0 | 1 | -90 | 90 | 0.022047 | 0.0055324 | -0.02203 | -0.0055217
2 | 4 | 0.21429 | 0.13714 | 3.5985e-10 | 0 | 0 | 0 | 0 | 0 | 1 | -90 | 90 | -0.068817 | -0.017272 | 0.068828 | 0.017279
3 | 5 | 1.7073 | 1.0927 | 2.867e-09 | 0 | 0 | 0 | 0 | 0 | 1 | -90 | 90 | 0.013456 | 0.0033732 | -0.013452 | -0.0033713
3 | 6 | 1.4063 | 0.9 | 2.3615e-09 | 0 | 0 | 0 | 0 | 0 | 1 | -90 | 90 | 0.005209 | 0.0013055 | -0.0052086 | -0.0013054
3 | 7 | 3.0599 | 1.9583 | 5.1384e-09 | 0 | 0 | 0 | 0 | 0 | 1 | -90 | 90 | 0.0033651 | 0.00084304 | -0.0033647 | -0.00084329
4 | 65 | 1.5543 | 0.99474 | 2.6101e-09 | 0 | 0 | 0 | 0 | 0 | 1 | -90 | 90 | -0.090316 | -0.022664 | 0.090455 | 0.022753
5 | 14 | 1.3495 | 0.86368 | 2.2662e-09 | 0 | 0 | 0 | 0 | 0 | 1 | -90 | 90 | 0.0024562 | 0.00061541 | -0.0024561 | -0.00061557
65 | 66 | 4.3605 | 2.7907 | 7.3224e-09 | 0 | 0 | 0 | 0 | 0 | 1 | -90 | 90 | 0.035237 | 0.0088579 | -0.035178 | -0.0088207
65 | 63 | 1.1029 | 0.70585 | 1.8521e-09 | 0 | 0 | 0 | 0 | 0 | 1 | -90 | 90 | -0.12569 | -0.031611 | 0.12588 | 0.031732
66 | 74 | 0.68789 | 0.44025 | 1.1552e-09 | 0 | 0 | 0 | 0 | 0 | 1 | -90 | 90 | 0.0067432 | 0.0016901 | -0.0067428 | -0.00169
66 | 68 | 1.2275 | 0.78558 | 2.0612e-09 | 0 | 0 | 0 | 0 | 0 | 1 | -90 | 90 | 0.028435 | 0.0071306 | -0.028424 | -0.0071239
63 | 64 | 1.9627 | 1.2561 | 3.296e-09 | 0 | 0 | 0 | 0 | 0 | 1 | -90 | 90 | -0.13514 | -0.034052 | 0.13553 | 0.034302
64 | 19 | 2.4583 | 1.5733 | 4.1281e-09 | 0 | 0 | 0 | 0 | 0 | 1 | -90 | 90 | -0.13553 | -0.034302 | 0.13602 | 0.034614
19 | 60 | 1.4439 | 0.92412 | 2.4248e-09 | 0 | 0 | 0 | 0 | 0 | 1 | -90 | 90 | 0.033482 | 0.0084022 | -0.033465 | -0.0083913
19 | 62 | 0.72745 | 0.46557 | 2.4432e-09 | 0 | 0 | 0 | 0 | 0 | 1 | -90 | 90 | -0.1695 | -0.043016 | 0.16973 | 0.04316
8 | 9 | 0.79355 | 0.50787 | 5.3304e-09 | 0 | 0 | 0 | 0 | 0 | 1 | -90 | 90 | -0.24346 | -0.061861 | 0.24396 | 0.062185
8 | 10 | 0.60183 | 0.38517 | 4.0425e-09 | 0 | 0 | 0 | 0 | 0 | 1 | -90 | 90 | 0.20984 | 0.053437 | -0.20956 | -0.053254
9 | 11 | 0.26931 | 0.17236 | 1.809e-09 | 0 | 0 | 0 | 0 | 0 | 1 | -90 | 90 | -0.25492 | -0.064932 | 0.25511 | 0.065052
10 | 12 | 1.6636 | 1.0647 | 2.7936e-09 | 0 | 0 | 0 | 0 | 0 | 1 | -90 | 90 | 0.0074458 | 0.0018658 | -0.0074448 | -0.0018654
10 | 13 | 0.08582 | 0.054925 | 5.7646e-10 | 0 | 0 | 0 | 0 | 0 | 1 | -90 | 90 | 0.19841 | 0.050461 | -0.19837 | -0.050437
11 | 62 | 0.098285 | 0.062902 | 6.6019e-10 | 0 | 0 | 0 | 0 | 0 | 1 | -90 | 90 | 0.18073 | 0.045932 | -0.1807 | -0.04591
11 | 30 | 0.57931 | 0.37076 | 3.8912e-09 | 0 | 0 | 0 | 0 | 0 | 1 | -90 | 90 | -0.43584 | -0.11098 | 0.43702 | 0.11174
12 | 28 | 2.7235 | 1.7431 | 4.5735e-09 | 0 | 0 | 0 | 0 | 0 | 1 | -90 | 90 | 0.005221 | 0.0013083 | -0.0052202 | -0.0013082
12 | 16 | 1.5806 | 1.0116 | 2.6542e-09 | 0 | 0 | 0 | 0 | 0 | 1 | -90 | 90 | 0.0022238 | 0.00055711 | -0.0022237 | -0.00055731
13 | 21 | 0.45378 | 0.29042 | 3.0481e-09 | 0 | 0 | 0 | 0 | 0 | 1 | -90 | 90 | 0.19837 | 0.050437 | -0.19818 | -0.050314
30 | 57 | 2.0417 | 1.3067 | 3.4286e-09 | 0 | 0 | 0 | 0 | 0 | 1 | -90 | 90 | 0.05031 | 0.012637 | -0.050255 | -0.012602
30 | 79 | 1.4284 | 0.91417 | 2.3986e-09 | 0 | 0 | 0 | 0 | 0 | 1 | -90 | 90 | 0.029127 | 0.0073163 | -0.029114 | -0.0073083
28 | 85 | 1.4732 | 0.94284 | 2.4739e-09 | 0 | 0 | 0 | 0 | 0 | 1 | -90 | 90 | 0.0052202 | 0.0013082 | -0.0052198 | -0.0013082
21 | 38 | 1.8625 | 1.192 | 3.1276e-09 | 0 | 0 | 0 | 0 | 0 | 1 | -90 | 90 | 0.016186 | 0.0040583 | -0.016181 | -0.0040553
21 | 32 | 0.022305 | 0.014275 | 1.4982e-10 | 0 | 0 | 0 | 0 | 0 | 1 | -90 | 90 | 0.18199 | 0.046256 | -0.18199 | -0.046251
32 | 80 | 0.67187 | 0.42999 | 4.513e-09 | 0 | 0 | 0 | 0 | 0 | 1 | -90 | 90 | 0.18199 | 0.046251 | -0.18174 | -0.046097
80 | 20 | 1.9487 | 1.2472 | 6.5449e-09 | 0 | 0 | 0 | 0 | 0 | 1 | -90 | 90 | 0.17733 | 0.04499 | -0.17666 | -0.044565
27 | 31 | 1.4477 | 0.92655 | 2.4311e-09 | 0 | 0 | 0 | 0 | 0 | 1 | -90 | 90 | 0.015999 | 0.0040135 | -0.015995 | -0.0040112
27 | 78 | 6.2677 | 4.0114 | 1.0525e-08 | 0 | 0 | 0 | 0 | 0 | 1 | -90 | 90 | -0.015999 | -0.0040135 | 0.016016 | 0.0040234
31 | 75 | 2.5336 | 1.6215 | 4.2546e-09 | 0 | 0 | 0 | 0 | 0 | 1 | -90 | 90 | 0.015995 | 0.0040112 | -0.015988 | -0.0040072
78 | 79 | 1.6953 | 1.085 | 2.8469e-09 | 0 | 0 | 0 | 0 | 0 | 1 | -90 | 90 | -0.018328 | -0.004603 | 0.018334 | 0.0046066
20 | 22 | 1.5884 | 1.0166 | 2.6673e-09 | 0 | 0 | 0 | 0 | 0 | 1 | -90 | 90 | 0.1156 | 0.029193 | -0.11536 | -0.029044
20 | 33 | 1.8838 | 1.2056 | 3.1634e-09 | 0 | 0 | 0 | 0 | 0 | 1 | -90 | 90 | 0.061065 | 0.015373 | -0.060988 | -0.015324
22 | 37 | 2.8927 | 1.8513 | 4.8576e-09 | 0 | 0 | 0 | 0 | 0 | 1 | -90 | 90 | 0.046968 | 0.011812 | -0.046898 | -0.011768
22 | 35 | 1.7227 | 1.1025 | 2.8929e-09 | 0 | 0 | 0 | 0 | 0 | 1 | -90 | 90 | 0.068397 | 0.017232 | -0.068308 | -0.017176
33 | 49 | 1.8392 | 1.1771 | 3.0885e-09 | 0 | 0 | 0 | 0 | 0 | 1 | -90 | 90 | 0.01353 | 0.0033921 | -0.013526 | -0.0033901
33 | 48 | 1.9606 | 1.2548 | 3.2923e-09 | 0 | 0 | 0 | 0 | 0 | 1 | -90 | 90 | 0.047458 | 0.011932 | -0.04741 | -0.011901
60 | 58 | 1.1766 | 0.753 | 1.9758e-09 | 0 | 0 | 0 | 0 | 0 | 1 | -90 | 90 | 0.024678 | 0.0061891 | -0.02467 | -0.0061844
57 | 56 | 0.99483 | 0.63669 | 1.6706e-09 | 0 | 0 | 0 | 0 | 0 | 1 | -90 | 90 | 0.012612 | 0.0031613 | -0.01261 | -0.0031604
57 | 51 | 1.1581 | 0.74121 | 1.9448e-09 | 0 | 0 | 0 | 0 | 0 | 1 | -90 | 90 | 0.037643 | 0.0094408 | -0.037625 | -0.0094298
75 | 76 | 1.3653 | 0.8738 | 2.2927e-09 | 0 | 0 | 0 | 0 | 0 | 1 | -90 | 90 | 0.010193 | 0.0025549 | -0.010192 | -0.0025542
18 | 34 | 2.565 | 1.6416 | 4.3073e-09 | 0 | 0 | 0 | 0 | 0 | 1 | -90 | 90 | -0.022072 | -0.0055332 | 0.022086 | 0.0055416
18 | 45 | 0.66283 | 0.42421 | 1.1131e-09 | 0 | 0 | 0 | 0 | 0 | 1 | -90 | 90 | 0.022072 | 0.0055332 | -0.022069 | -0.005531
34 | 36 | 2.4765 | 1.585 | 4.1587e-09 | 0 | 0 | 0 | 0 | 0 | 1 | -90 | 90 | 0.034974 | 0.0087866 | -0.03494 | -0.0087655
34 | 35 | 2.0539 | 1.3145 | 3.449e-09 | 0 | 0 | 0 | 0 | 0 | 1 | -90 | 90 | -0.05706 | -0.014328 | 0.057134 | 0.014375
45 | 46 | 2.5331 | 1.6212 | 4.2537e-09 | 0 | 0 | 0 | 0 | 0 | 1 | -90 | 90 | 0.0057664 | 0.0014451 | -0.0057654 | -0.0014449
37 | 44 | 1.5111 | 0.96712 | 2.5376e-09 | 0 | 0 | 0 | 0 | 0 | 1 | -90 | 90 | 0.035397 | 0.0088853 | -0.035376 | -0.0088722
25 | 50 | 1.2123 | 0.77585 | 2.0357e-09 | 0 | 0 | 0 | 0 | 0 | 1 | -90 | 90 | 0.031235 | 0.0078392 | -0.031222 | -0.0078311
25 | 48 | 1.9761 | 1.2647 | 3.3184e-09 | 0 | 0 | 0 | 0 | 0 | 1 | -90 | 90 | -0.031235 | -0.0078392 | 0.031256 | 0.0078524
50 | 52 | 2.1902 | 1.4017 | 3.678e-09 | 0 | 0 | 0 | 0 | 0 | 1 | -90 | 90 | 0.023159 | 0.0058102 | -0.023146 | -0.0058022
49 | 89 | 0.31344 | 0.2006 | 5.2635e-10 | 0 | 0 | 0 | 0 | 0 | 1 | -90 | 90 | 0.0067603 | 0.0016943 | -0.0067602 | -0.0016943
49 | 39 | 1.0888 | 0.69685 | 1.8284e-09 | 0 | 0 | 0 | 0 | 0 | 1 | -90 | 90 | 0.0067657 | 0.0016957 | -0.0067652 | -0.0016956
36 | 40 | 6.4493 | 4.1276 | 1.083e-08 | 0 | 0 | 0 | 0 | 0 | 1 | -90 | 90 | 0.018773 | 0.0047136 | -0.018748 | -0.0046985
46 | 47 | 0.96657 | 0.6186 | 1.6231e-09 | 0 | 0 | 0 | 0 | 0 | 1 | -90 | 90 | 0.0046801 | 0.0011729 | -0.0046799 | -0.0011729
58 | 59 | 1.1391 | 0.72901 | 1.9128e-09 | 0 | 0 | 0 | 0 | 0 | 1 | -90 | 90 | 0.017138 | 0.0042967 | -0.017135 | -0.0042946
44 | 43 | 2.4274 | 1.5536 | 4.0763e-09 | 0 | 0 | 0 | 0 | 0 | 1 | -90 | 90 | 0.023237 | 0.0058298 | -0.023222 | -0.0058209
41 | 42 | 1.2533 | 0.8021 | 2.1046e-09 | 0 | 0 | 0 | 0 | 0 | 1 | -90 | 90 | -0.006418 | -0.0016085 | 0.0064186 | 0.0016087
42 | 43 | 1.2495 | 0.79965 | 2.0982e-09 | 0 | 0 | 0 | 0 | 0 | 1 | -90 | 90 | -0.012735 | -0.0031917 | 0.012737 | 0.003193
40 | 90 | 4.2472 | 2.7182 | 7.1322e-09 | 0 | 0 | 0 | 0 | 0 | 1 | -90 | 90 | 0.0047669 | 0.0011945 | -0.0047658 | -0.0011945
53 | 52 | 1.6914 | 1.0825 | 2.8402e-09 | 0 | 0 | 0 | 0 | 0 | 1 | -90 | 90 | -0.0062121 | -0.0015569 | 0.0062128 | 0.0015571
52 | 54 | 0.88088 | 0.56376 | 1.4792e-09 | 0 | 0 | 0 | 0 | 0 | 1 | -90 | 90 | 0.016933 | 0.0042451 | -0.01693 | -0.0042435
39 | 88 | 0.38539 | 0.24665 | 6.4717e-10 | 0 | 0 | 0 | 0 | 0 | 1 | -90 | 90 | 0.0067652 | 0.0016956 | -0.006765 | -0.0016955
56 | 55 | 1.1294 | 0.72279 | 1.8965e-09 | 0 | 0 | 0 | 0 | 0 | 1 | -90 | 90 | 0.0063167 | 0.0015831 | -0.0063162 | -0.001583
76 | 77 | 1.0076 | 0.64489 | 1.6921e-09 | 0 | 0 | 0 | 0 | 0 | 1 | -90 | 90 | 0.0043755 | 0.0010965 | -0.0043753 | -0.0010966
54 | 81 | 0.24317 | 0.15563 | 4.0835e-10 | 0 | 0 | 0 | 0 | 0 | 1 | -90 | 90 | 0.0097144 | 0.002435 | -0.0097142 | -0.0024349
81 | 82 | 2.4276 | 1.5536 | 4.0765e-09 | 0 | 0 | 0 | 0 | 0 | 1 | -90 | 90 | 0.0078315 | 0.0019631 | -0.0078298 | -0.0019624
59 | 61 | 1.9184 | 1.2278 | 3.2215e-09 | 0 | 0 | 0 | 0 | 0 | 1 | -90 | 90 | 0.00885 | 0.0022182 | -0.0088484 | -0.0022175
61 | 71 | 1.0764 | 0.68892 | 1.8076e-09 | 0 | 0 | 0 | 0 | 0 | 1 | -90 | 90 | 0.0039961 | 0.0010014 | -0.0039959 | -0.0010015
74 | 87 | 3.2728 | 2.0946 | 5.496e-09 | 0 | 0 | 0 | 0 | 0 | 1 | -90 | 90 | 0.0067428 | 0.00169 | -0.0067412 | -0.0016895
68 | 67 | 0.24886 | 0.15927 | 4.1791e-10 | 0 | 0 | 0 | 0 | 0 | 1 | -90 | 90 | 0.015836 | 0.003969 | -0.015835 | -0.0039686
87 | 86 | 0.051226 | 0.032785 | 8.6022e-11 | 0 | 0 | 0 | 0 | 0 | 1 | -90 | 90 | 0.0028534 | 0.00071514 | -0.0028534 | -0.00071514
67 | 69 | 2.1238 | 1.3593 | 3.5665e-09 | 0 | 0 | 0 | 0 | 0 | 1 | -90 | 90 | 0.0049587 | 0.0012427 | -0.0049581 | -0.0012426
69 | 70 | 0.0070598 | 0.0045182 | 1.1855e-11 | 0 | 0 | 0 | 0 | 0 | 1 | -90 | 90 | 0.0023014 | 0.00057679 | -0.0023014 | -0.00057679