## bus_data
BUS_I | BUS_TYPE | Pd | Qd | Gs | Bs | area | Vm | Va | baseKV | zone | Vmax | Vmin
1 | 1 | 0.016967 | 0.0042523 | 0 | 0 | 1 | 0.98616 | -0.26636 | 0.4 | 1 | 1.1 | 0.9
3 | 1 | 0 | 0 | 0 | 0 | 1 | 0.98636 | -0.26245 | 0.4 | 1 | 1.1 | 0.9
2 | 1 | 0 | 0 | 0 | 0 | 1 | 0.99534 | -0.089403 | 0.4 | 1 | 1.1 | 0.9
4 | 1 | 0 | 0 | 0 | 0 | 1 | 0.9977 | -0.044074 | 0.4 | 1 | 1.1 | 0.9
6 | 1 | 0.087913 | 0.022033 | 0 | 0 | 1 | 0.99292 | -0.13604 | 0.4 | 1 | 1.1 | 0.9
7 | 1 | 0.0068403 | 0.0017143 | 0 | 0 | 1 | 0.99286 | -0.13711 | 0.4 | 1 | 1.1 | 0.9
8 | 1 | 0 | 0 | 0 | 0 | 1 | 0.98644 | -0.26093 | 0.4 | 1 | 1.1 | 0.9
20 | 1 | 0.06709 | 0.016814 | 0 | 0 | 1 | 0.99902 | -0.018744 | 0.4 | 1 | 1.1 | 0.9
5 | 1 | 0.08701 | 0.021807 | 0 | 0 | 1 | 0.99045 | -0.1834 | 0.4 | 1 | 1.1 | 0.9
46 | 1 | 0.066998 | 0.016791 | 0 | 0 | 1 | 0.99083 | -0.17614 | 0.4 | 1 | 1.1 | 0.9
58 | 1 | 0.0051497 | 0.0012906 | 0 | 0 | 1 | 0.99287 | -0.13701 | 0.4 | 1 | 1.1 | 0.9
60 | 1 | 0 | 0 | 0 | 0 | 1 | 0.99214 | -0.15107 | 0.4 | 1 | 1.1 | 0.9
37 | 1 | 0.0027478 | 0.00068867 | 0 | 0 | 1 | 0.98625 | -0.26471 | 0.4 | 1 | 1.1 | 0.9
34 | 1 | 0.0010911 | 0.00027346 | 0 | 0 | 1 | 0.987 | -0.25 | 0.4 | 1 | 1.1 | 0.9
18 | 3 | 0.062182 | 0.015584 | 0 | 0 | 1 | 1 | 0 | 0.4 | 1 | 1.1 | 0.9
24 | 1 | 0 | 0 | 0 | 0 | 1 | 0.99314 | -0.13122 | 0.4 | 1 | 1.1 | 0.9
55 | 1 | 0.0032022 | 0.00080256 | 0 | 0 | 1 | 0.99421 | -0.11074 | 0.4 | 1 | 1.1 | 0.9
23 | 1 | 0 | 0 | 0 | 0 | 1 | 0.99279 | -0.13788 | 0.4 | 1 | 1.1 | 0.9
47 | 1 | 0.0057608 | 0.0014438 | 0 | 0 | 1 | 0.99119 | -0.16922 | 0.4 | 1 | 1.1 | 0.9
61 | 1 | 0.0056339 | 0.001412 | 0 | 0 | 1 | 0.99162 | -0.16126 | 0.4 | 1 | 1.1 | 0.9
62 | 1 | 0.011264 | 0.0028229 | 0 | 0 | 1 | 0.99167 | -0.16031 | 0.4 | 1 | 1.1 | 0.9
65 | 1 | 0.01124 | 0.002817 | 0 | 0 | 1 | 0.98546 | -0.28011 | 0.4 | 1 | 1.1 | 0.9
35 | 1 | 0.0022549 | 0.00056513 | 0 | 0 | 1 | 0.98752 | -0.23983 | 0.4 | 1 | 1.1 | 0.9
9 | 1 | 0.0034069 | 0.00085385 | 0 | 0 | 1 | 0.98901 | -0.21098 | 0.4 | 1 | 1.1 | 0.9
10 | 1 | 0.0034657 | 0.00086859 | 0 | 0 | 1 | 0.99027 | -0.18659 | 0.4 | 1 | 1.1 | 0.9
11 | 1 | 0 | 0 | 0 | 0 | 1 | 0.9881 | -0.22856 | 0.4 | 1 | 1.1 | 0.9
12 | 1 | 0.010768 | 0.0026988 | 0 | 0 | 1 | 0.99158 | -0.16123 | 0.4 | 1 | 1.1 | 0.9
13 | 1 | 0.007501 | 0.0018799 | 0 | 0 | 1 | 0.98747 | -0.24095 | 0.4 | 1 | 1.1 | 0.9
14 | 1 | 0.0027246 | 0.00068284 | 0 | 0 | 1 | 0.98772 | -0.23603 | 0.4 | 1 | 1.1 | 0.9
15 | 1 | 0.0032074 | 0.00080384 | 0 | 0 | 1 | 0.98694 | -0.25119 | 0.4 | 1 | 1.1 | 0.9
38 | 1 | 0 | 0 | 0 | 0 | 1 | 0.98759 | -0.23861 | 0.4 | 1 | 1.1 | 0.9
25 | 1 | 0 | 0 | 0 | 0 | 1 | 0.99246 | -0.14443 | 0.4 | 1 | 1.1 | 0.9
16 | 1 | 0.005094 | 0.0012767 | 0 | 0 | 1 | 0.9865 | -0.25981 | 0.4 | 1 | 1.1 | 0.9
39 | 1 | 0.0065164 | 0.0016332 | 0 | 0 | 1 | 0.98698 | -0.2505 | 0.4 | 1 | 1.1 | 0.9
28 | 1 | 0.0044935 | 0.0011262 | 0 | 0 | 1 | 0.98649 | -0.26001 | 0.4 | 1 | 1.1 | 0.9
27 | 1 | 0 | 0 | 0 | 0 | 1 | 0.98616 | -0.2664 | 0.4 | 1 | 1.1 | 0.9
17 | 1 | 0.0034949 | 0.00087591 | 0 | 0 | 1 | 0.99716 | -0.0542 | 0.4 | 1 | 1.1 | 0.9
19 | 1 | 0 | 0 | 0 | 0 | 1 | 0.99625 | -0.071566 | 0.4 | 1 | 1.1 | 0.9
21 | 1 | 0.0020402 | 0.00051133 | 0 | 0 | 1 | 0.99571 | -0.08199 | 0.4 | 1 | 1.1 | 0.9
22 | 1 | 0.004276 | 0.0010717 | 0 | 0 | 1 | 0.99587 | -0.078835 | 0.4 | 1 | 1.1 | 0.9
54 | 1 | 0.0020158 | 0.00050521 | 0 | 0 | 1 | 0.99484 | -0.098654 | 0.4 | 1 | 1.1 | 0.9
50 | 1 | 0 | 0 | 0 | 0 | 1 | 0.99472 | -0.101 | 0.4 | 1 | 1.1 | 0.9
53 | 1 | 0.0039873 | 0.00099932 | 0 | 0 | 1 | 0.9946 | -0.10329 | 0.4 | 1 | 1.1 | 0.9
49 | 1 | 0.0024473 | 0.00061334 | 0 | 0 | 1 | 0.99469 | -0.10145 | 0.4 | 1 | 1.1 | 0.9
44 | 1 | 0.020676 | 0.0051819 | 0 | 0 | 1 | 0.9921 | -0.15141 | 0.4 | 1 | 1.1 | 0.9
42 | 1 | 0.0051961 | 0.0013023 | 0 | 0 | 1 | 0.99169 | -0.15913 | 0.4 | 1 | 1.1 | 0.9
43 | 1 | 0.0032905 | 0.00082468 | 0 | 0 | 1 | 0.99062 | -0.17985 | 0.4 | 1 | 1.1 | 0.9
26 | 1 | 0.0049309 | 0.0012358 | 0 | 0 | 1 | 0.98612 | -0.26717 | 0.4 | 1 | 1.1 | 0.9
29 | 1 | 0 | 0 | 0 | 0 | 1 | 0.98586 | -0.27223 | 0.4 | 1 | 1.1 | 0.9
68 | 1 | 0.0051132 | 0.0012815 | 0 | 0 | 1 | 0.98572 | -0.27502 | 0.4 | 1 | 1.1 | 0.9
56 | 1 | 0.0047849 | 0.0011992 | 0 | 0 | 1 | 0.98576 | -0.27424 | 0.4 | 1 | 1.1 | 0.9
69 | 1 | 0.0080581 | 0.0020196 | 0 | 0 | 1 | 0.98568 | -0.27568 | 0.4 | 1 | 1.1 | 0.9
33 | 1 | 0.0063836 | 0.0015999 | 0 | 0 | 1 | 0.98572 | -0.27501 | 0.4 | 1 | 1.1 | 0.9
30 | 1 | 0.003369 | 0.00084435 | 0 | 0 | 1 | 0.98563 | -0.27668 | 0.4 | 1 | 1.1 | 0.9
31 | 1 | 0 | 0 | 0 | 0 | 1 | 0.9857 | -0.27537 | 0.4 | 1 | 1.1 | 0.9
52 | 1 | 0 | 0 | 0 | 0 | 1 | 0.99375 | -0.11974 | 0.4 | 1 | 1.1 | 0.9
57 | 1 | 0 | 0 | 0 | 0 | 1 | 0.99237 | -0.14624 | 0.4 | 1 | 1.1 | 0.9
36 | 1 | 0 | 0 | 0 | 0 | 1 | 0.98776 | -0.23528 | 0.4 | 1 | 1.1 | 0.9
40 | 1 | 0 | 0 | 0 | 0 | 1 | 0.98987 | -0.19435 | 0.4 | 1 | 1.1 | 0.9
45 | 1 | 0.0051036 | 0.0012791 | 0 | 0 | 1 | 0.98775 | -0.23554 | 0.4 | 1 | 1.1 | 0.9
41 | 1 | 0 | 0 | 0 | 0 | 1 | 0.98694 | -0.25115 | 0.4 | 1 | 1.1 | 0.9
70 | 1 | 0.0064702 | 0.0016216 | 0 | 0 | 1 | 0.98689 | -0.25221 | 0.4 | 1 | 1.1 | 0.9
48 | 1 | 0.0070754 | 0.0017733 | 0 | 0 | 1 | 0.9918 | -0.15726 | 0.4 | 1 | 1.1 | 0.9
66 | 1 | 0 | 0 | 0 | 0 | 1 | 0.99154 | -0.16273 | 0.4 | 1 | 1.1 | 0.9
64 | 1 | 0 | 0 | 0 | 0 | 1 | 0.99161 | -0.16135 | 0.4 | 1 | 1.1 | 0.9
67 | 1 | 0.0053019 | 0.0013288 | 0 | 0 | 1 | 0.99145 | -0.16452 | 0.4 | 1 | 1.1 | 0.9
63 | 1 | 0.0077287 | 0.001937 | 0 | 0 | 1 | 0.99152 | -0.16311 | 0.4 | 1 | 1.1 | 0.9
71 | 1 | 0.005769 | 0.0014459 | 0 | 0 | 1 | 0.99136 | -0.16631 | 0.4 | 1 | 1.1 | 0.9
72 | 1 | 0 | 0 | 0 | 0 | 1 | 0.99135 | -0.16635 | 0.4 | 1 | 1.1 | 0.9
73 | 1 | 0 | 0 | 0 | 0 | 1 | 0.99131 | -0.1672 | 0.4 | 1 | 1.1 | 0.9
74 | 1 | 0.00076718 | 0.00019227 | 0 | 0 | 1 | 0.9913 | -0.16744 | 0.4 | 1 | 1.1 | 0.9

## generator_data
GEN_BUS | PG | QG | QMAX | QMIN | VG | MBASE | GEN_STATUS | PMAX | PMIN
18 | 0.61306 | 0.15529 | 10 | -10 | 1 | 100 | 1 | 10 | 0

## branch_data
F_BUS | T_BUS | BR_R | BR_X | BR_B | RATE_A | RATE_B | RATE_C | TAP | SHIFT | BR_STATUS | ANGMIN | ANGMAX | P_in | Q_in | P_out | Q_out
1 | 3 | 1.0052 | 0.64335 | 1.6881e-09 | 0 | 0 | 0 | 0 | 0 | 1 | -90 | 90 | -0.016967 | -0.0042523 | 0.01697 | 0.0042542
3 | 8 | 0.38977 | 0.24945 | 6.5452e-10 | 0 | 0 | 0 | 0 | 0 | 1 | -90 | 90 | -0.01697 | -0.0042542 | 0.016971 | 0.0042549
2 | 4 | 1.4795 | 0.94685 | 2.4844e-09 | 0 | 0 | 0 | 0 | 0 | 1 | -90 | 90 | -0.13672 | -0.034397 | 0.13702 | 0.034587
2 | 6 | 2.2201 | 1.4208 | 3.7281e-09 | 0 | 0 | 0 | 0 | 0 | 1 | -90 | 90 | 0.09327 | 0.023456 | -0.093063 | -0.023324
2 | 7 | 4.8793 | 3.1227 | 8.1936e-09 | 0 | 0 | 0 | 0 | 0 | 1 | -90 | 90 | 0.043448 | 0.010941 | -0.043349 | -0.010879
4 | 20 | 0.82979 | 0.53107 | 1.3934e-09 | 0 | 0 | 0 | 0 | 0 | 1 | -90 | 90 | -0.13702 | -0.034587 | 0.13718 | 0.034694
6 | 58 | 0.83216 | 0.53258 | 1.3974e-09 | 0 | 0 | 0 | 0 | 0 | 1 | -90 | 90 | 0.0051499 | 0.0012906 | -0.0051497 | -0.0012906
7 | 60 | 1.6896 | 1.0813 | 2.8372e-09 | 0 | 0 | 0 | 0 | 0 | 1 | -90 | 90 | 0.036509 | 0.0091646 | -0.036485 | -0.0091493
8 | 37 | 1.1782 | 0.75405 | 1.9785e-09 | 0 | 0 | 0 | 0 | 0 | 1 | -90 | 90 | 0.013998 | 0.0035114 | -0.013996 | -0.00351
8 | 34 | 1.5413 | 0.98641 | 2.5882e-09 | 0 | 0 | 0 | 0 | 0 | 1 | -90 | 90 | -0.03097 | -0.0077663 | 0.030986 | 0.0077764
20 | 18 | 0.41252 | 0.26402 | 1.3855e-09 | 0 | 0 | 0 | 0 | 0 | 1 | -90 | 90 | -0.20427 | -0.051508 | 0.20445 | 0.051625
5 | 46 | 0.36712 | 0.23496 | 6.165e-10 | 0 | 0 | 0 | 0 | 0 | 1 | -90 | 90 | -0.08701 | -0.021807 | 0.08704 | 0.021826
46 | 47 | 0.19797 | 0.1267 | 6.6487e-10 | 0 | 0 | 0 | 0 | 0 | 1 | -90 | 90 | -0.15404 | -0.038617 | 0.15409 | 0.03865
60 | 61 | 2.5731 | 1.6468 | 4.321e-09 | 0 | 0 | 0 | 0 | 0 | 1 | -90 | 90 | 0.017483 | 0.004384 | -0.017474 | -0.004379
60 | 62 | 2.1458 | 1.3733 | 3.6034e-09 | 0 | 0 | 0 | 0 | 0 | 1 | -90 | 90 | 0.019002 | 0.0047653 | -0.018993 | -0.0047603
37 | 65 | 5.9678 | 3.8194 | 1.0022e-08 | 0 | 0 | 0 | 0 | 0 | 1 | -90 | 90 | 0.011248 | 0.0028213 | -0.01124 | -0.002817
34 | 35 | 1.386 | 0.88703 | 2.3275e-09 | 0 | 0 | 0 | 0 | 0 | 1 | -90 | 90 | -0.032077 | -0.0080499 | 0.032093 | 0.0080596
18 | 17 | 0.70589 | 0.45177 | 3.5561e-09 | 0 | 0 | 0 | 0 | 0 | 1 | -90 | 90 | 0.34643 | 0.088083 | -0.34552 | -0.087506
24 | 55 | 0.5851 | 0.37446 | 2.9476e-09 | 0 | 0 | 0 | 0 | 0 | 1 | -90 | 90 | -0.15561 | -0.039284 | 0.15576 | 0.039382
24 | 23 | 0.1902 | 0.12172 | 6.3878e-10 | 0 | 0 | 0 | 0 | 0 | 1 | -90 | 90 | 0.15561 | 0.039284 | -0.15556 | -0.039252
55 | 54 | 0.33902 | 0.21697 | 1.7079e-09 | 0 | 0 | 0 | 0 | 0 | 1 | -90 | 90 | -0.15896 | -0.040184 | 0.15905 | 0.040243
23 | 25 | 0.42203 | 0.2701 | 7.087e-10 | 0 | 0 | 0 | 0 | 0 | 1 | -90 | 90 | 0.068831 | 0.017349 | -0.068809 | -0.017336
23 | 12 | 1.1939 | 0.76411 | 2.0049e-09 | 0 | 0 | 0 | 0 | 0 | 1 | -90 | 90 | 0.086727 | 0.021903 | -0.08663 | -0.021841
47 | 48 | 0.32967 | 0.21099 | 1.6608e-09 | 0 | 0 | 0 | 0 | 0 | 1 | -90 | 90 | -0.15985 | -0.040094 | 0.15994 | 0.040152
61 | 66 | 0.54548 | 0.34911 | 9.1601e-10 | 0 | 0 | 0 | 0 | 0 | 1 | -90 | 90 | 0.011841 | 0.002967 | -0.01184 | -0.0029666
62 | 64 | 0.59172 | 0.3787 | 9.9366e-10 | 0 | 0 | 0 | 0 | 0 | 1 | -90 | 90 | 0.0077297 | 0.0019374 | -0.0077293 | -0.0019372
35 | 36 | 0.57985 | 0.3711 | 9.7372e-10 | 0 | 0 | 0 | 0 | 0 | 1 | -90 | 90 | -0.034347 | -0.0086247 | 0.034355 | 0.0086294
9 | 10 | 1.4856 | 0.95076 | 2.4946e-09 | 0 | 0 | 0 | 0 | 0 | 1 | -90 | 90 | -0.072219 | -0.018161 | 0.072304 | 0.018215
9 | 11 | 1.1218 | 0.71793 | 1.8838e-09 | 0 | 0 | 0 | 0 | 0 | 1 | -90 | 90 | 0.068812 | 0.017308 | -0.068755 | -0.017271
10 | 12 | 1.478 | 0.94594 | 2.482e-09 | 0 | 0 | 0 | 0 | 0 | 1 | -90 | 90 | -0.075769 | -0.019084 | 0.075861 | 0.019142
11 | 13 | 1.0237 | 0.65518 | 1.7191e-09 | 0 | 0 | 0 | 0 | 0 | 1 | -90 | 90 | 0.053029 | 0.013325 | -0.052997 | -0.013305
11 | 14 | 2.0798 | 1.331 | 3.4925e-09 | 0 | 0 | 0 | 0 | 0 | 1 | -90 | 90 | 0.015726 | 0.0039459 | -0.015721 | -0.0039427
13 | 15 | 0.98471 | 0.63021 | 1.6536e-09 | 0 | 0 | 0 | 0 | 0 | 1 | -90 | 90 | 0.045496 | 0.011425 | -0.045474 | -0.011411
14 | 38 | 0.86683 | 0.55477 | 1.4556e-09 | 0 | 0 | 0 | 0 | 0 | 1 | -90 | 90 | 0.012996 | 0.0032598 | -0.012994 | -0.003259
15 | 16 | 0.88999 | 0.5696 | 1.4945e-09 | 0 | 0 | 0 | 0 | 0 | 1 | -90 | 90 | 0.042267 | 0.010607 | -0.042249 | -0.010596
38 | 39 | 4.0018 | 2.5611 | 6.7201e-09 | 0 | 0 | 0 | 0 | 0 | 1 | -90 | 90 | 0.012994 | 0.003259 | -0.012987 | -0.0032549
25 | 44 | 1.4883 | 0.9525 | 2.4992e-09 | 0 | 0 | 0 | 0 | 0 | 1 | -90 | 90 | 0.020683 | 0.005186 | -0.020676 | -0.0051819
25 | 42 | 1.3535 | 0.86622 | 2.2728e-09 | 0 | 0 | 0 | 0 | 0 | 1 | -90 | 90 | 0.048126 | 0.01215 | -0.048092 | -0.012128
16 | 28 | 0.023742 | 0.015195 | 3.9869e-11 | 0 | 0 | 0 | 0 | 0 | 1 | -90 | 90 | 0.037155 | 0.0093196 | -0.037155 | -0.0093194
39 | 41 | 0.43794 | 0.28028 | 7.3541e-10 | 0 | 0 | 0 | 0 | 0 | 1 | -90 | 90 | 0.0064707 | 0.0016217 | -0.0064705 | -0.0016217
28 | 27 | 0.85428 | 0.54674 | 1.4346e-09 | 0 | 0 | 0 | 0 | 0 | 1 | -90 | 90 | 0.032661 | 0.0081932 | -0.032651 | -0.008187
27 | 29 | 0.91664 | 0.58665 | 1.5393e-09 | 0 | 0 | 0 | 0 | 0 | 1 | -90 | 90 | 0.02772 | 0.0069511 | -0.027713 | -0.0069464
27 | 26 | 0.67709 | 0.43334 | 1.137e-09 | 0 | 0 | 0 | 0 | 0 | 1 | -90 | 90 | 0.0049311 | 0.0012358 | -0.0049309 | -0.0012358
17 | 19 | 0.22765 | 0.14569 | 1.1468e-09 | 0 | 0 | 0 | 0 | 0 | 1 | -90 | 90 | 0.34203 | 0.08663 | -0.34174 | -0.086448
19 | 21 | 0.28586 | 0.18295 | 1.4401e-09 | 0 | 0 | 0 | 0 | 0 | 1 | -90 | 90 | 0.16332 | 0.041394 | -0.16324 | -0.041342
19 | 22 | 0.18205 | 0.11651 | 9.1713e-10 | 0 | 0 | 0 | 0 | 0 | 1 | -90 | 90 | 0.17842 | 0.045054 | -0.17836 | -0.045014
21 | 54 | 0.46215 | 0.29578 | 2.3282e-09 | 0 | 0 | 0 | 0 | 0 | 1 | -90 | 90 | 0.1612 | 0.04083 | -0.16107 | -0.040748
22 | 50 | 0.56791 | 0.36346 | 2.861e-09 | 0 | 0 | 0 | 0 | 0 | 1 | -90 | 90 | 0.17409 | 0.043943 | -0.1739 | -0.043825
50 | 53 | 0.059413 | 0.038024 | 2.9931e-10 | 0 | 0 | 0 | 0 | 0 | 1 | -90 | 90 | 0.17145 | 0.043212 | -0.17143 | -0.0432
50 | 49 | 0.81685 | 0.52278 | 1.3717e-09 | 0 | 0 | 0 | 0 | 0 | 1 | -90 | 90 | 0.0024473 | 0.00061324 | -0.0024473 | -0.00061334
53 | 52 | 0.43681 | 0.27956 | 2.2006e-09 | 0 | 0 | 0 | 0 | 0 | 1 | -90 | 90 | 0.16745 | 0.0422 | -0.16732 | -0.042116
42 | 43 | 2.1362 | 1.3672 | 3.5873e-09 | 0 | 0 | 0 | 0 | 0 | 1 | -90 | 90 | 0.042896 | 0.010826 | -0.042854 | -0.010799
43 | 40 | 1.6172 | 1.035 | 2.7157e-09 | 0 | 0 | 0 | 0 | 0 | 1 | -90 | 90 | 0.039563 | 0.0099744 | -0.039536 | -0.0099571
29 | 68 | 0.92154 | 0.58979 | 1.5475e-09 | 0 | 0 | 0 | 0 | 0 | 1 | -90 | 90 | 0.013173 | 0.0033021 | -0.013172 | -0.0033012
29 | 56 | 0.60219 | 0.3854 | 1.0112e-09 | 0 | 0 | 0 | 0 | 0 | 1 | -90 | 90 | 0.014539 | 0.0036442 | -0.014538 | -0.0036434
68 | 69 | 0.35546 | 0.22749 | 5.9691e-10 | 0 | 0 | 0 | 0 | 0 | 1 | -90 | 90 | 0.0080584 | 0.0020197 | -0.0080581 | -0.0020196
56 | 33 | 0.34313 | 0.21961 | 5.7621e-10 | 0 | 0 | 0 | 0 | 0 | 1 | -90 | 90 | 0.0097532 | 0.0024442 | -0.0097528 | -0.0024441
33 | 31 | 0.46974 | 0.30064 | 7.8883e-10 | 0 | 0 | 0 | 0 | 0 | 1 | -90 | 90 | 0.0033693 | 0.00084418 | -0.0033692 | -0.00084421
30 | 31 | 1.6895 | 1.0813 | 2.8371e-09 | 0 | 0 | 0 | 0 | 0 | 1 | -90 | 90 | -0.003369 | -0.00084436 | 0.0033692 | 0.00084421
52 | 57 | 0.70221 | 0.44942 | 3.5376e-09 | 0 | 0 | 0 | 0 | 0 | 1 | -90 | 90 | 0.16732 | 0.042116 | -0.1671 | -0.041981
57 | 48 | 0.29143 | 0.18651 | 1.4681e-09 | 0 | 0 | 0 | 0 | 0 | 1 | -90 | 90 | 0.1671 | 0.041981 | -0.16702 | -0.041925
36 | 40 | 4.5524 | 2.9135 | 7.6447e-09 | 0 | 0 | 0 | 0 | 0 | 1 | -90 | 90 | -0.039459 | -0.0099085 | 0.039536 | 0.0099572
36 | 45 | 0.21742 | 0.13915 | 3.6511e-10 | 0 | 0 | 0 | 0 | 0 | 1 | -90 | 90 | 0.0051037 | 0.0012791 | -0.0051036 | -0.0012791
41 | 70 | 0.71687 | 0.4588 | 1.2038e-09 | 0 | 0 | 0 | 0 | 0 | 1 | -90 | 90 | 0.0064705 | 0.0016217 | -0.0064702 | -0.0016216
66 | 67 | 0.66548 | 0.4259 | 1.1175e-09 | 0 | 0 | 0 | 0 | 0 | 1 | -90 | 90 | 0.01184 | 0.0029666 | -0.011839 | -0.002966
64 | 63 | 1.0066 | 0.64422 | 1.6903e-09 | 0 | 0 | 0 | 0 | 0 | 1 | -90 | 90 | 0.0077293 | 0.0019372 | -0.0077287 | -0.001937
67 | 71 | 1.2082 | 0.77323 | 2.0288e-09 | 0 | 0 | 0 | 0 | 0 | 1 | -90 | 90 | 0.0065368 | 0.0016372 | -0.0065363 | -0.0016371
71 | 72 | 0.21572 | 0.13806 | 3.6225e-10 | 0 | 0 | 0 | 0 | 0 | 1 | -90 | 90 | 0.00076722 | 0.00019123 | -0.00076722 | -0.00019126
72 | 73 | 4.8898 | 3.1295 | 8.2114e-09 | 0 | 0 | 0 | 0 | 0 | 1 | -90 | 90 | 0.00076722 | 0.00019126 | -0.00076718 | -0.00019205
73 | 74 | 1.3831 | 0.88515 | 2.3225e-09 | 0 | 0 | 0 | 0 | 0 | 1 | -90 | 90 | 0.00076718 | 0.00019205 | -0.00076718 | -0.00019227