## bus_data
BUS_I | BUS_TYPE | Pd | Qd | Gs | Bs | area | Vm | Va | baseKV | zone | Vmax | Vmin
1 | 1 | 0.025229 | 0.0063229 | 0 | 0 | 1 | 0.97044 | -0.57106 | 0.4 | 1 | 1.1 | 0.9
2 | 1 | 0.0022213 | 0.00055671 | 0 | 0 | 1 | 0.97024 | -0.57505 | 0.4 | 1 | 1.1 | 0.9
3 | 1 | 0.010175 | 0.0025501 | 0 | 0 | 1 | 0.97054 | -0.56915 | 0.4 | 1 | 1.1 | 0.9
4 | 1 | 0.010354 | 0.0025949 | 0 | 0 | 1 | 0.97012 | -0.57742 | 0.4 | 1 | 1.1 | 0.9
5 | 1 | 0 | 0 | 0 | 0 | 1 | 0.97122 | -0.55558 | 0.4 | 1 | 1.1 | 0.9
27 | 1 | 0.042414 | 0.01063 | 0 | 0 | 1 | 0.97282 | -0.52398 | 0.4 | 1 | 1.1 | 0.9
12 | 1 | 0 | 0 | 0 | 0 | 1 | 0.99326 | -0.12766 | 0.4 | 1 | 1.1 | 0.9
20 | 1 | 0.0090657 | 0.0022721 | 0 | 0 | 1 | 0.99578 | -0.079696 | 0.4 | 1 | 1.1 | 0.9
13 | 1 | 0 | 0 | 0 | 0 | 1 | 0.9919 | -0.15369 | 0.4 | 1 | 1.1 | 0.9
11 | 1 | 0 | 0 | 0 | 0 | 1 | 0.97671 | -0.4476 | 0.4 | 1 | 1.1 | 0.9
28 | 1 | 0 | 0 | 0 | 0 | 1 | 0.97733 | -0.43552 | 0.4 | 1 | 1.1 | 0.9
9 | 1 | 0 | 0 | 0 | 0 | 1 | 0.98209 | -0.3427 | 0.4 | 1 | 1.1 | 0.9
17 | 1 | 0 | 0 | 0 | 0 | 1 | 0.98091 | -0.36588 | 0.4 | 1 | 1.1 | 0.9
14 | 1 | 0 | 0 | 0 | 0 | 1 | 0.98258 | -0.33327 | 0.4 | 1 | 1.1 | 0.9
7 | 1 | 0.01115 | 0.0027944 | 0 | 0 | 1 | 0.982 | -0.34444 | 0.4 | 1 | 1.1 | 0.9
35 | 1 | 0 | 0 | 0 | 0 | 1 | 0.98939 | -0.20172 | 0.4 | 1 | 1.1 | 0.9
22 | 1 | 0.017084 | 0.0042816 | 0 | 0 | 1 | 0.99145 | -0.16245 | 0.4 | 1 | 1.1 | 0.9
15 | 1 | 0 | 0 | 0 | 0 | 1 | 0.98202 | -0.34415 | 0.4 | 1 | 1.1 | 0.9
40 | 1 | 0 | 0 | 0 | 0 | 1 | 0.98116 | -0.3608 | 0.4 | 1 | 1.1 | 0.9
29 | 1 | 0.011354 | 0.0028455 | 0 | 0 | 1 | 0.98396 | -0.30635 | 0.4 | 1 | 1.1 | 0.9
32 | 1 | 0.012788 | 0.0032049 | 0 | 0 | 1 | 0.98039 | -0.37607 | 0.4 | 1 | 1.1 | 0.9
18 | 1 | 0 | 0 | 0 | 0 | 1 | 0.97959 | -0.39174 | 0.4 | 1 | 1.1 | 0.9
33 | 1 | 0.010662 | 0.0026722 | 0 | 0 | 1 | 0.97996 | -0.38435 | 0.4 | 1 | 1.1 | 0.9
34 | 1 | 0.012793 | 0.0032063 | 0 | 0 | 1 | 0.97941 | -0.39516 | 0.4 | 1 | 1.1 | 0.9
19 | 1 | 0 | 0 | 0 | 0 | 1 | 0.97842 | -0.41425 | 0.4 | 1 | 1.1 | 0.9
41 | 1 | 0.011336 | 0.0028411 | 0 | 0 | 1 | 0.97824 | -0.41772 | 0.4 | 1 | 1.1 | 0.9
42 | 1 | 0 | 0 | 0 | 0 | 1 | 0.97885 | -0.40572 | 0.4 | 1 | 1.1 | 0.9
21 | 1 | 0 | 0 | 0 | 0 | 1 | 0.97772 | -0.42804 | 0.4 | 1 | 1.1 | 0.9
26 | 1 | 0.0029996 | 0.00075178 | 0 | 0 | 1 | 0.97747 | -0.43299 | 0.4 | 1 | 1.1 | 0.9
6 | 1 | 0.0059501 | 0.0014912 | 0 | 0 | 1 | 0.9819 | -0.34641 | 0.4 | 1 | 1.1 | 0.9
10 | 1 | 0.0047753 | 0.0011968 | 0 | 0 | 1 | 0.99131 | -0.16507 | 0.4 | 1 | 1.1 | 0.9
45 | 1 | 0.012491 | 0.0031304 | 0 | 0 | 1 | 0.97725 | -0.43706 | 0.4 | 1 | 1.1 | 0.9
23 | 1 | 0.0035854 | 0.00089859 | 0 | 0 | 1 | 0.99651 | -0.065971 | 0.4 | 1 | 1.1 | 0.9
36 | 1 | 0.014413 | 0.0036122 | 0 | 0 | 1 | 0.98833 | -0.22224 | 0.4 | 1 | 1.1 | 0.9
31 | 1 | 0.013341 | 0.0033437 | 0 | 0 | 1 | 0.98791 | -0.2301 | 0.4 | 1 | 1.1 | 0.9
30 | 1 | 0.013728 | 0.0034405 | 0 | 0 | 1 | 0.98577 | -0.27131 | 0.4 | 1 | 1.1 | 0.9
46 | 1 | 0.012589 | 0.003155 | 0 | 0 | 1 | 0.98106 | -0.36276 | 0.4 | 1 | 1.1 | 0.9
47 | 1 | 0 | 0 | 0 | 0 | 1 | 0.98025 | -0.37842 | 0.4 | 1 | 1.1 | 0.9
39 | 1 | 0.0097838 | 0.0024521 | 0 | 0 | 1 | 0.99985 | -0.0029683 | 0.4 | 1 | 1.1 | 0.9
38 | 3 | 0.01259 | 0.0031554 | 0 | 0 | 1 | 1 | 0 | 0.4 | 1 | 1.1 | 0.9
43 | 1 | 0 | 0 | 0 | 0 | 1 | 0.97955 | -0.3922 | 0.4 | 1 | 1.1 | 0.9
44 | 1 | 0.011276 | 0.0028261 | 0 | 0 | 1 | 0.97876 | -0.40753 | 0.4 | 1 | 1.1 | 0.9
24 | 1 | 0.0037261 | 0.00093386 | 0 | 0 | 1 | 0.9968 | -0.060497 | 0.4 | 1 | 1.1 | 0.9
25 | 1 | 0.010419 | 0.0026113 | 0 | 0 | 1 | 0.99812 | -0.035458 | 0.4 | 1 | 1.1 | 0.9
37 | 1 | 0.015298 | 0.0038341 | 0 | 0 | 1 | 0.98799 | -0.22888 | 0.4 | 1 | 1.1 | 0.9
49 | 1 | 0.011334 | 0.0028407 | 0 | 0 | 1 | 0.98016 | -0.38021 | 0.4 | 1 | 1.1 | 0.9
48 | 1 | 0.016556 | 0.0041493 | 0 | 0 | 1 | 0.97941 | -0.39483 | 0.4 | 1 | 1.1 | 0.9

## generator_data
GEN_BUS | PG | QG | QMAX | QMIN | VG | MBASE | GEN_STATUS | PMAX | PMIN
38 | 0.36748 | 0.094421 | 10 | -10 | 1 | 100 | 1 | 10 | 0

## branch_data
F_BUS | T_BUS | BR_R | BR_X | BR_B | RATE_A | RATE_B | RATE_C | TAP | SHIFT | BR_STATUS | ANGMIN | ANGMAX | P_in | Q_in | P_out | Q_out
1 | 2 | 1.3389 | 0.85687 | 2.2483e-09 | 0 | 0 | 0 | 0 | 0 | 1 | -90 | 90 | 0.012579 | 0.0031536 | -0.012576 | -0.0031523
1 | 3 | 0.21372 | 0.13678 | 3.5889e-10 | 0 | 0 | 0 | 0 | 0 | 1 | -90 | 90 | -0.037808 | -0.0094765 | 0.037811 | 0.0094787
2 | 4 | 0.96672 | 0.6187 | 1.6234e-09 | 0 | 0 | 0 | 0 | 0 | 1 | -90 | 90 | 0.010355 | 0.0025955 | -0.010354 | -0.0025949
3 | 5 | 1.1946 | 0.76456 | 2.0061e-09 | 0 | 0 | 0 | 0 | 0 | 1 | -90 | 90 | -0.047986 | -0.012029 | 0.048017 | 0.012048
5 | 27 | 2.7896 | 1.7853 | 4.6845e-09 | 0 | 0 | 0 | 0 | 0 | 1 | -90 | 90 | -0.048017 | -0.012048 | 0.048089 | 0.012094
27 | 11 | 3.5984 | 2.3029 | 6.0426e-09 | 0 | 0 | 0 | 0 | 0 | 1 | -90 | 90 | -0.090504 | -0.022724 | 0.090835 | 0.022936
12 | 20 | 0.68077 | 0.43569 | 3.4296e-09 | 0 | 0 | 0 | 0 | 0 | 1 | -90 | 90 | -0.31627 | -0.080793 | 0.317 | 0.081263
12 | 13 | 0.36803 | 0.23554 | 1.854e-09 | 0 | 0 | 0 | 0 | 0 | 1 | -90 | 90 | 0.31627 | 0.080793 | -0.31587 | -0.080538
20 | 23 | 0.18993 | 0.12156 | 9.5685e-10 | 0 | 0 | 0 | 0 | 0 | 1 | -90 | 90 | -0.32607 | -0.083535 | 0.32629 | 0.083674
13 | 35 | 0.72734 | 0.4655 | 3.6642e-09 | 0 | 0 | 0 | 0 | 0 | 1 | -90 | 90 | 0.294 | 0.075055 | -0.29332 | -0.074619
13 | 22 | 1.7667 | 1.1307 | 2.9668e-09 | 0 | 0 | 0 | 0 | 0 | 1 | -90 | 90 | 0.021869 | 0.0054839 | -0.02186 | -0.0054784
11 | 28 | 0.57203 | 0.3661 | 9.6059e-10 | 0 | 0 | 0 | 0 | 0 | 1 | -90 | 90 | -0.090835 | -0.022936 | 0.090887 | 0.022969
28 | 45 | 0.53023 | 0.33935 | 8.9041e-10 | 0 | 0 | 0 | 0 | 0 | 1 | -90 | 90 | 0.012491 | 0.0031309 | -0.012491 | -0.0031304
28 | 19 | 0.88582 | 0.56692 | 4.4626e-09 | 0 | 0 | 0 | 0 | 0 | 1 | -90 | 90 | -0.10338 | -0.0261 | 0.10348 | 0.026167
9 | 17 | 2.7614 | 1.7673 | 4.6371e-09 | 0 | 0 | 0 | 0 | 0 | 1 | -90 | 90 | 0.036317 | 0.0091291 | -0.036277 | -0.0091038
9 | 14 | 0.76492 | 0.48955 | 1.2845e-09 | 0 | 0 | 0 | 0 | 0 | 1 | -90 | 90 | -0.053419 | -0.013416 | 0.053443 | 0.013431
9 | 7 | 0.43796 | 0.28029 | 7.3545e-10 | 0 | 0 | 0 | 0 | 0 | 1 | -90 | 90 | 0.017102 | 0.0042866 | -0.0171 | -0.0042857
17 | 32 | 1.2109 | 0.77497 | 2.0334e-09 | 0 | 0 | 0 | 0 | 0 | 1 | -90 | 90 | 0.036277 | 0.0091038 | -0.036259 | -0.0090928
14 | 29 | 0.52471 | 0.33581 | 2.6434e-09 | 0 | 0 | 0 | 0 | 0 | 1 | -90 | 90 | -0.22361 | -0.056537 | 0.2239 | 0.056722
14 | 15 | 0.27843 | 0.1782 | 1.4027e-09 | 0 | 0 | 0 | 0 | 0 | 1 | -90 | 90 | 0.17017 | 0.043106 | -0.17008 | -0.043049
7 | 6 | 1.4345 | 0.91809 | 2.4089e-09 | 0 | 0 | 0 | 0 | 0 | 1 | -90 | 90 | 0.0059507 | 0.0014914 | -0.0059501 | -0.0014912
35 | 36 | 3.0279 | 1.9378 | 5.0846e-09 | 0 | 0 | 0 | 0 | 0 | 1 | -90 | 90 | 0.029745 | 0.0074672 | -0.029716 | -0.0074491
35 | 31 | 0.47683 | 0.30517 | 2.4022e-09 | 0 | 0 | 0 | 0 | 0 | 1 | -90 | 90 | 0.26358 | 0.067152 | -0.26322 | -0.066922
22 | 10 | 2.4189 | 1.5481 | 4.062e-09 | 0 | 0 | 0 | 0 | 0 | 1 | -90 | 90 | 0.0047759 | 0.0011968 | -0.0047753 | -0.0011968
15 | 40 | 0.42542 | 0.27227 | 2.1432e-09 | 0 | 0 | 0 | 0 | 0 | 1 | -90 | 90 | 0.17008 | 0.043049 | -0.16995 | -0.042963
40 | 46 | 0.67219 | 0.4302 | 1.1288e-09 | 0 | 0 | 0 | 0 | 0 | 1 | -90 | 90 | 0.01259 | 0.0031556 | -0.012589 | -0.003155
40 | 47 | 0.48573 | 0.31087 | 2.447e-09 | 0 | 0 | 0 | 0 | 0 | 1 | -90 | 90 | 0.15736 | 0.039807 | -0.15722 | -0.039722
29 | 30 | 0.65187 | 0.4172 | 3.284e-09 | 0 | 0 | 0 | 0 | 0 | 1 | -90 | 90 | -0.23526 | -0.059567 | 0.23565 | 0.059821
32 | 33 | 1.5216 | 0.97382 | 2.5552e-09 | 0 | 0 | 0 | 0 | 0 | 1 | -90 | 90 | 0.023472 | 0.0058879 | -0.023462 | -0.0058822
18 | 33 | 2.4826 | 1.5889 | 4.169e-09 | 0 | 0 | 0 | 0 | 0 | 1 | -90 | 90 | -0.012795 | -0.0032075 | 0.0128 | 0.0032099
18 | 34 | 1.1516 | 0.737 | 1.9338e-09 | 0 | 0 | 0 | 0 | 0 | 1 | -90 | 90 | 0.012795 | 0.0032075 | -0.012793 | -0.0032063
19 | 41 | 1.3126 | 0.84005 | 2.2042e-09 | 0 | 0 | 0 | 0 | 0 | 1 | -90 | 90 | 0.011338 | 0.0028421 | -0.011336 | -0.0028411
19 | 42 | 0.31257 | 0.20004 | 1.5747e-09 | 0 | 0 | 0 | 0 | 0 | 1 | -90 | 90 | -0.11782 | -0.029759 | 0.11787 | 0.029789
19 | 21 | 19.6585 | 12.5815 | 3.3012e-08 | 0 | 0 | 0 | 0 | 0 | 1 | -90 | 90 | 0.0030023 | 0.0007492 | -0.0030003 | -0.0007511
42 | 43 | 0.45193 | 0.28923 | 2.2767e-09 | 0 | 0 | 0 | 0 | 0 | 1 | -90 | 90 | -0.12915 | -0.032616 | 0.12923 | 0.032669
42 | 44 | 0.68937 | 0.4412 | 1.1576e-09 | 0 | 0 | 0 | 0 | 0 | 1 | -90 | 90 | 0.011277 | 0.0028266 | -0.011276 | -0.0028261
21 | 26 | 7.0659 | 4.5222 | 1.1865e-08 | 0 | 0 | 0 | 0 | 0 | 1 | -90 | 90 | 0.0030003 | 0.0007511 | -0.0029996 | -0.00075178
23 | 24 | 0.07499 | 0.047993 | 3.7778e-10 | 0 | 0 | 0 | 0 | 0 | 1 | -90 | 90 | -0.32987 | -0.084572 | 0.32996 | 0.084628
36 | 37 | 1.898 | 1.2147 | 3.1873e-09 | 0 | 0 | 0 | 0 | 0 | 1 | -90 | 90 | 0.015303 | 0.0038368 | -0.015298 | -0.0038341
31 | 30 | 0.72704 | 0.46531 | 3.6627e-09 | 0 | 0 | 0 | 0 | 0 | 1 | -90 | 90 | 0.24988 | 0.063578 | -0.24938 | -0.063261
47 | 49 | 0.67922 | 0.4347 | 1.1406e-09 | 0 | 0 | 0 | 0 | 0 | 1 | -90 | 90 | 0.011335 | 0.0028412 | -0.011334 | -0.0028407
47 | 43 | 0.40904 | 0.26178 | 2.0606e-09 | 0 | 0 | 0 | 0 | 0 | 1 | -90 | 90 | 0.14589 | 0.036881 | -0.14579 | -0.03682
39 | 38 | 1.3597 | 0.87018 | 2.2832e-09 | 0 | 0 | 0 | 0 | 0 | 1 | -90 | 90 | -0.0097838 | -0.0024521 | 0.0097852 | 0.0024527
38 | 25 | 0.46775 | 0.29936 | 2.3565e-09 | 0 | 0 | 0 | 0 | 0 | 1 | -90 | 90 | 0.34511 | 0.088813 | -0.34451 | -0.088433
43 | 48 | 0.68078 | 0.4357 | 1.1432e-09 | 0 | 0 | 0 | 0 | 0 | 1 | -90 | 90 | 0.016558 | 0.0041505 | -0.016556 | -0.0041493
24 | 25 | 0.33969 | 0.2174 | 1.7113e-09 | 0 | 0 | 0 | 0 | 0 | 1 | -90 | 90 | -0.33369 | -0.085562 | 0.33409 | 0.085822