## bus_data
BUS_I | BUS_TYPE | Pd | Qd | Gs | Bs | area | Vm | Va | baseKV | zone | Vmax | Vmin
1 | 1 | 0.023589 | 0.005912 | 0 | 0 | 1 | 0.99349 | -0.12517 | 0.4 | 1 | 1.1 | 0.9
3 | 1 | 0 | 0 | 0 | 0 | 1 | 0.99405 | -0.11442 | 0.4 | 1 | 1.1 | 0.9
10 | 1 | 0 | 0 | 0 | 0 | 1 | 0.9948 | -0.099957 | 0.4 | 1 | 1.1 | 0.9
4 | 1 | 0 | 0 | 0 | 0 | 1 | 0.9979 | -0.040431 | 0.4 | 1 | 1.1 | 0.9
8 | 1 | 0 | 0 | 0 | 0 | 1 | 0.99776 | -0.043001 | 0.4 | 1 | 1.1 | 0.9
14 | 1 | 0.010412 | 0.0026094 | 0 | 0 | 1 | 0.99808 | -0.036965 | 0.4 | 1 | 1.1 | 0.9
6 | 1 | 0 | 0 | 0 | 0 | 1 | 0.9948 | -0.099801 | 0.4 | 1 | 1.1 | 0.9
19 | 1 | 0.024094 | 0.0060386 | 0 | 0 | 1 | 0.99269 | -0.14053 | 0.4 | 1 | 1.1 | 0.9
21 | 1 | 0.017068 | 0.0042775 | 0 | 0 | 1 | 0.99554 | -0.085506 | 0.4 | 1 | 1.1 | 0.9
7 | 1 | 0 | 0 | 0 | 0 | 1 | 0.99771 | -0.043814 | 0.4 | 1 | 1.1 | 0.9
22 | 1 | 0.035251 | 0.0088347 | 0 | 0 | 1 | 0.99853 | -0.02819 | 0.4 | 1 | 1.1 | 0.9
23 | 1 | 0.027271 | 0.0068349 | 0 | 0 | 1 | 0.996 | -0.076707 | 0.4 | 1 | 1.1 | 0.9
28 | 1 | 0.013813 | 0.0034618 | 0 | 0 | 1 | 0.9976 | -0.046137 | 0.4 | 1 | 1.1 | 0.9
9 | 1 | 0 | 0 | 0 | 0 | 1 | 0.99751 | -0.047952 | 0.4 | 1 | 1.1 | 0.9
29 | 1 | 0.0075827 | 0.0019004 | 0 | 0 | 1 | 0.99745 | -0.049035 | 0.4 | 1 | 1.1 | 0.9
32 | 1 | 0.023262 | 0.00583 | 0 | 0 | 1 | 0.99515 | -0.093061 | 0.4 | 1 | 1.1 | 0.9
30 | 1 | 0.011925 | 0.0029887 | 0 | 0 | 1 | 0.99455 | -0.10469 | 0.4 | 1 | 1.1 | 0.9
12 | 1 | 0.015958 | 0.0039995 | 0 | 0 | 1 | 0.99811 | -0.036247 | 0.4 | 1 | 1.1 | 0.9
27 | 1 | 0.0061177 | 0.0015332 | 0 | 0 | 1 | 0.9912 | -0.1694 | 0.4 | 1 | 1.1 | 0.9
26 | 1 | 0.0082783 | 0.0020747 | 0 | 0 | 1 | 0.99125 | -0.16846 | 0.4 | 1 | 1.1 | 0.9
17 | 1 | 0.030323 | 0.0075996 | 0 | 0 | 1 | 0.99229 | -0.14818 | 0.4 | 1 | 1.1 | 0.9
24 | 1 | 0.024935 | 0.0062492 | 0 | 0 | 1 | 0.99885 | -0.022095 | 0.4 | 1 | 1.1 | 0.9
31 | 1 | 0.01605 | 0.0040226 | 0 | 0 | 1 | 0.99443 | -0.10704 | 0.4 | 1 | 1.1 | 0.9
13 | 1 | 0.017541 | 0.0043962 | 0 | 0 | 1 | 0.99869 | -0.025173 | 0.4 | 1 | 1.1 | 0.9
15 | 1 | 0.0080083 | 0.0020071 | 0 | 0 | 1 | 0.99938 | -0.011814 | 0.4 | 1 | 1.1 | 0.9
25 | 3 | 0.011756 | 0.0029463 | 0 | 0 | 1 | 1 | 0 | 0.4 | 1 | 1.1 | 0.9
16 | 1 | 0.019226 | 0.0048185 | 0 | 0 | 1 | 0.99152 | -0.16312 | 0.4 | 1 | 1.1 | 0.9
18 | 1 | 0.013498 | 0.0033828 | 0 | 0 | 1 | 0.99147 | -0.16409 | 0.4 | 1 | 1.1 | 0.9
20 | 1 | 0.011205 | 0.0028083 | 0 | 0 | 1 | 0.9913 | -0.16743 | 0.4 | 1 | 1.1 | 0.9

## generator_data
GEN_BUS | PG | QG | QMAX | QMIN | VG | MBASE | GEN_STATUS | PMAX | PMIN
25 | 0.37876 | 0.095541 | 10 | -10 | 1 | 100 | 1 | 10 | 0

## branch_data
F_BUS | T_BUS | BR_R | BR_X | BR_B | RATE_A | RATE_B | RATE_C | TAP | SHIFT | BR_STATUS | ANGMIN | ANGMAX | P_in | Q_in | P_out | Q_out
1 | 3 | 2.0161 | 1.2903 | 3.3855e-09 | 0 | 0 | 0 | 0 | 0 | 1 | -90 | 90 | -0.023589 | -0.005912 | 0.023601 | 0.0059194
3 | 10 | 2.7185 | 1.7398 | 4.5651e-09 | 0 | 0 | 0 | 0 | 0 | 1 | -90 | 90 | -0.023601 | -0.0059194 | 0.023618 | 0.0059294
10 | 32 | 0.5934 | 0.37978 | 9.9648e-10 | 0 | 0 | 0 | 0 | 0 | 1 | -90 | 90 | -0.051601 | -0.012946 | 0.051618 | 0.012956
10 | 30 | 0.74989 | 0.47993 | 1.2593e-09 | 0 | 0 | 0 | 0 | 0 | 1 | -90 | 90 | 0.027983 | 0.0070162 | -0.027977 | -0.0070123
4 | 8 | 0.53594 | 0.343 | 8.9998e-10 | 0 | 0 | 0 | 0 | 0 | 1 | -90 | 90 | 0.021402 | 0.0053661 | -0.0214 | -0.0053645
4 | 14 | 0.72323 | 0.46287 | 1.2145e-09 | 0 | 0 | 0 | 0 | 0 | 1 | -90 | 90 | -0.021402 | -0.0053661 | 0.021406 | 0.0053683
8 | 28 | 0.65401 | 0.41857 | 1.0983e-09 | 0 | 0 | 0 | 0 | 0 | 1 | -90 | 90 | 0.0214 | 0.0053645 | -0.021397 | -0.0053626
14 | 12 | 0.10075 | 0.064477 | 1.6918e-10 | 0 | 0 | 0 | 0 | 0 | 1 | -90 | 90 | -0.031818 | -0.0079777 | 0.031819 | 0.0079784
6 | 19 | 1.5991 | 1.0234 | 2.6853e-09 | 0 | 0 | 0 | 0 | 0 | 1 | -90 | 90 | 0.11304 | 0.028447 | -0.11282 | -0.028307
6 | 21 | 0.56281 | 0.3602 | 9.4512e-10 | 0 | 0 | 0 | 0 | 0 | 1 | -90 | 90 | -0.11304 | -0.028447 | 0.11312 | 0.028497
19 | 17 | 0.38089 | 0.24377 | 6.3962e-10 | 0 | 0 | 0 | 0 | 0 | 1 | -90 | 90 | 0.088729 | 0.022268 | -0.088696 | -0.022248
21 | 7 | 1.4299 | 0.91514 | 2.4012e-09 | 0 | 0 | 0 | 0 | 0 | 1 | -90 | 90 | -0.13019 | -0.032774 | 0.13045 | 0.03294
7 | 22 | 0.30084 | 0.19254 | 1.0104e-09 | 0 | 0 | 0 | 0 | 0 | 1 | -90 | 90 | -0.23282 | -0.058701 | 0.23299 | 0.058813
7 | 23 | 1.435 | 0.91837 | 2.4097e-09 | 0 | 0 | 0 | 0 | 0 | 1 | -90 | 90 | 0.10237 | 0.025761 | -0.10221 | -0.025658
22 | 24 | 0.102 | 0.065277 | 5.1384e-10 | 0 | 0 | 0 | 0 | 0 | 1 | -90 | 90 | -0.26824 | -0.067648 | 0.26832 | 0.067698
23 | 32 | 0.97096 | 0.62142 | 1.6305e-09 | 0 | 0 | 0 | 0 | 0 | 1 | -90 | 90 | 0.074938 | 0.018824 | -0.07488 | -0.018786
28 | 9 | 1.0675 | 0.68322 | 1.7927e-09 | 0 | 0 | 0 | 0 | 0 | 1 | -90 | 90 | 0.0075838 | 0.0019008 | -0.0075831 | -0.0019006
9 | 29 | 0.63687 | 0.4076 | 1.0695e-09 | 0 | 0 | 0 | 0 | 0 | 1 | -90 | 90 | 0.0075831 | 0.0019006 | -0.0075827 | -0.0019004
30 | 31 | 0.6489 | 0.41529 | 1.0897e-09 | 0 | 0 | 0 | 0 | 0 | 1 | -90 | 90 | 0.016052 | 0.0040237 | -0.01605 | -0.0040226
12 | 13 | 1.0359 | 0.66298 | 1.7396e-09 | 0 | 0 | 0 | 0 | 0 | 1 | -90 | 90 | -0.047777 | -0.011978 | 0.047802 | 0.011994
27 | 26 | 0.67254 | 0.43042 | 1.1294e-09 | 0 | 0 | 0 | 0 | 0 | 1 | -90 | 90 | -0.0061177 | -0.0015332 | 0.006118 | 0.0015333
26 | 20 | 0.31709 | 0.20294 | 5.3248e-10 | 0 | 0 | 0 | 0 | 0 | 1 | -90 | 90 | -0.014396 | -0.0036081 | 0.014397 | 0.0036085
17 | 16 | 1.1296 | 0.72295 | 1.8969e-09 | 0 | 0 | 0 | 0 | 0 | 1 | -90 | 90 | 0.058374 | 0.014648 | -0.058332 | -0.014622
24 | 25 | 0.33866 | 0.21674 | 1.7061e-09 | 0 | 0 | 0 | 0 | 0 | 1 | -90 | 90 | -0.29326 | -0.073947 | 0.29357 | 0.074145
13 | 15 | 0.91505 | 0.58563 | 1.5366e-09 | 0 | 0 | 0 | 0 | 0 | 1 | -90 | 90 | -0.065343 | -0.01639 | 0.065385 | 0.016416
15 | 25 | 0.72185 | 0.46199 | 1.2122e-09 | 0 | 0 | 0 | 0 | 0 | 1 | -90 | 90 | -0.073393 | -0.018424 | 0.073434 | 0.01845
16 | 18 | 0.10917 | 0.069869 | 1.8333e-10 | 0 | 0 | 0 | 0 | 0 | 1 | -90 | 90 | 0.039106 | 0.0098033 | -0.039104 | -0.0098022
18 | 20 | 0.57476 | 0.36784 | 9.6517e-10 | 0 | 0 | 0 | 0 | 0 | 1 | -90 | 90 | 0.025607 | 0.0064193 | -0.025602 | -0.0064168