## bus_data
BUS_I | BUS_TYPE | Pd | Qd | Gs | Bs | area | Vm | Va | baseKV | zone | Vmax | Vmin
1 | 1 | 0.010897 | 0.002731 | 0 | 0 | 1 | 0.99372 | -0.12079 | 0.4 | 1 | 1.1 | 0.9
2 | 1 | 0.0051984 | 0.0013028 | 0 | 0 | 1 | 0.99368 | -0.1215 | 0.4 | 1 | 1.1 | 0.9
3 | 1 | 0 | 0 | 0 | 0 | 1 | 0.99379 | -0.11928 | 0.4 | 1 | 1.1 | 0.9
5 | 1 | 0 | 0 | 0 | 0 | 1 | 0.99467 | -0.10229 | 0.4 | 1 | 1.1 | 0.9
17 | 1 | 0.014948 | 0.0037462 | 0 | 0 | 1 | 0.9949 | -0.097892 | 0.4 | 1 | 1.1 | 0.9
7 | 1 | 0 | 0 | 0 | 0 | 1 | 0.99297 | -0.13524 | 0.4 | 1 | 1.1 | 0.9
10 | 1 | 0 | 0 | 0 | 0 | 1 | 0.99259 | -0.14263 | 0.4 | 1 | 1.1 | 0.9
36 | 1 | 0.0046615 | 0.0011683 | 0 | 0 | 1 | 0.99337 | -0.12745 | 0.4 | 1 | 1.1 | 0.9
8 | 1 | 0 | 0 | 0 | 0 | 1 | 0.98952 | -0.20158 | 0.4 | 1 | 1.1 | 0.9
11 | 1 | 0 | 0 | 0 | 0 | 1 | 0.99013 | -0.18971 | 0.4 | 1 | 1.1 | 0.9
28 | 1 | 0.0367 | 0.0091979 | 0 | 0 | 1 | 0.98857 | -0.21987 | 0.4 | 1 | 1.1 | 0.9
9 | 1 | 0 | 0 | 0 | 0 | 1 | 0.98799 | -0.23114 | 0.4 | 1 | 1.1 | 0.9
26 | 1 | 0.0084254 | 0.0021116 | 0 | 0 | 1 | 0.98764 | -0.238 | 0.4 | 1 | 1.1 | 0.9
29 | 1 | 0.0088458 | 0.002217 | 0 | 0 | 1 | 0.99216 | -0.15094 | 0.4 | 1 | 1.1 | 0.9
25 | 1 | 0.022054 | 0.0055271 | 0 | 0 | 1 | 0.99083 | -0.1761 | 0.4 | 1 | 1.1 | 0.9
12 | 1 | 0 | 0 | 0 | 0 | 1 | 0.99323 | -0.1297 | 0.4 | 1 | 1.1 | 0.9
24 | 1 | 0.014329 | 0.0035911 | 0 | 0 | 1 | 0.99148 | -0.16355 | 0.4 | 1 | 1.1 | 0.9
22 | 1 | 0.02333 | 0.005847 | 0 | 0 | 1 | 0.995 | -0.095707 | 0.4 | 1 | 1.1 | 0.9
13 | 1 | 0 | 0 | 0 | 0 | 1 | 0.99853 | -0.028139 | 0.4 | 1 | 1.1 | 0.9
18 | 1 | 0.016202 | 0.0040607 | 0 | 0 | 1 | 0.99791 | -0.039985 | 0.4 | 1 | 1.1 | 0.9
19 | 3 | 0.013023 | 0.003264 | 0 | 0 | 1 | 1 | 0 | 0.4 | 1 | 1.1 | 0.9
15 | 1 | 0.03148 | 0.0078897 | 0 | 0 | 1 | 0.99648 | -0.067551 | 0.4 | 1 | 1.1 | 0.9
14 | 1 | 0 | 0 | 0 | 0 | 1 | 0.99632 | -0.070355 | 0.4 | 1 | 1.1 | 0.9
21 | 1 | 0.012694 | 0.0031814 | 0 | 0 | 1 | 0.99698 | -0.057798 | 0.4 | 1 | 1.1 | 0.9
23 | 1 | 0 | 0 | 0 | 0 | 1 | 0.99616 | -0.073561 | 0.4 | 1 | 1.1 | 0.9
33 | 1 | 0.007509 | 0.0018819 | 0 | 0 | 1 | 0.99403 | -0.1147 | 0.4 | 1 | 1.1 | 0.9
16 | 1 | 0.015842 | 0.0039704 | 0 | 0 | 1 | 0.99585 | -0.079582 | 0.4 | 1 | 1.1 | 0.9
31 | 1 | 0.0068031 | 0.001705 | 0 | 0 | 1 | 0.99191 | -0.15577 | 0.4 | 1 | 1.1 | 0.9
30 | 1 | 0.011079 | 0.0027766 | 0 | 0 | 1 | 0.992 | -0.15392 | 0.4 | 1 | 1.1 | 0.9
35 | 1 | 0.0048445 | 0.0012141 | 0 | 0 | 1 | 0.99353 | -0.12441 | 0.4 | 1 | 1.1 | 0.9
27 | 1 | 0.03886 | 0.0097393 | 0 | 0 | 1 | 0.98739 | -0.24297 | 0.4 | 1 | 1.1 | 0.9
20 | 1 | 0.060528 | 0.01517 | 0 | 0 | 1 | 0.99735 | -0.050624 | 0.4 | 1 | 1.1 | 0.9
32 | 1 | 0.0066414 | 0.0016645 | 0 | 0 | 1 | 0.99396 | -0.11597 | 0.4 | 1 | 1.1 | 0.9
34 | 1 | 0.0074768 | 0.0018739 | 0 | 0 | 1 | 0.99372 | -0.12078 | 0.4 | 1 | 1.1 | 0.9

## generator_data
GEN_BUS | PG | QG | QMAX | QMIN | VG | MBASE | GEN_STATUS | PMAX | PMIN
19 | 0.38463 | 0.097273 | 10 | -10 | 1 | 100 | 1 | 10 | 0

## branch_data
F_BUS | T_BUS | BR_R | BR_X | BR_B | RATE_A | RATE_B | RATE_C | TAP | SHIFT | BR_STATUS | ANGMIN | ANGMAX | P_in | Q_in | P_out | Q_out
1 | 2 | 0.6089 | 0.3897 | 1.0225e-09 | 0 | 0 | 0 | 0 | 0 | 1 | -90 | 90 | 0.0051985 | 0.0013028 | -0.0051984 | -0.0013028
1 | 3 | 0.41567 | 0.26603 | 6.9803e-10 | 0 | 0 | 0 | 0 | 0 | 1 | -90 | 90 | -0.016095 | -0.0040338 | 0.016096 | 0.0040345
3 | 5 | 4.6757 | 2.9924 | 7.8518e-09 | 0 | 0 | 0 | 0 | 0 | 1 | -90 | 90 | -0.016096 | -0.0040345 | 0.016109 | 0.0040421
5 | 17 | 1.2118 | 0.77555 | 2.0349e-09 | 0 | 0 | 0 | 0 | 0 | 1 | -90 | 90 | -0.016109 | -0.0040421 | 0.016113 | 0.004044
17 | 33 | 1.2879 | 0.82423 | 2.1627e-09 | 0 | 0 | 0 | 0 | 0 | 1 | -90 | 90 | 0.057965 | 0.014566 | -0.057918 | -0.014537
17 | 16 | 0.91456 | 0.58532 | 1.5358e-09 | 0 | 0 | 0 | 0 | 0 | 1 | -90 | 90 | -0.089025 | -0.022356 | 0.089103 | 0.022406
7 | 10 | 1.2211 | 0.7815 | 2.0505e-09 | 0 | 0 | 0 | 0 | 0 | 1 | -90 | 90 | 0.026751 | 0.0067127 | -0.026742 | -0.0067069
7 | 36 | 1.2898 | 0.82545 | 2.1659e-09 | 0 | 0 | 0 | 0 | 0 | 1 | -90 | 90 | -0.026751 | -0.0067127 | 0.026761 | 0.0067189
10 | 29 | 1.3715 | 0.87778 | 2.3032e-09 | 0 | 0 | 0 | 0 | 0 | 1 | -90 | 90 | 0.026742 | 0.0067069 | -0.026731 | -0.0067003
36 | 35 | 0.42775 | 0.27376 | 7.183e-10 | 0 | 0 | 0 | 0 | 0 | 1 | -90 | 90 | -0.031423 | -0.0078872 | 0.031427 | 0.00789
8 | 11 | 0.6207 | 0.39725 | 1.0423e-09 | 0 | 0 | 0 | 0 | 0 | 1 | -90 | 90 | -0.084109 | -0.021127 | 0.084156 | 0.021158
8 | 28 | 0.95468 | 0.611 | 1.6032e-09 | 0 | 0 | 0 | 0 | 0 | 1 | -90 | 90 | 0.084109 | 0.021127 | -0.084035 | -0.021081
11 | 25 | 0.71256 | 0.45604 | 1.1966e-09 | 0 | 0 | 0 | 0 | 0 | 1 | -90 | 90 | -0.084156 | -0.021158 | 0.084211 | 0.021193
28 | 9 | 1.0437 | 0.66799 | 1.7527e-09 | 0 | 0 | 0 | 0 | 0 | 1 | -90 | 90 | 0.047336 | 0.011883 | -0.04731 | -0.011867
9 | 26 | 0.63489 | 0.40633 | 1.0662e-09 | 0 | 0 | 0 | 0 | 0 | 1 | -90 | 90 | 0.04731 | 0.011867 | -0.047295 | -0.011857
26 | 27 | 0.55911 | 0.35783 | 9.3889e-10 | 0 | 0 | 0 | 0 | 0 | 1 | -90 | 90 | 0.038869 | 0.0097451 | -0.03886 | -0.0097393
29 | 30 | 0.73653 | 0.47138 | 1.2368e-09 | 0 | 0 | 0 | 0 | 0 | 1 | -90 | 90 | 0.017885 | 0.0044834 | -0.017883 | -0.0044819
25 | 24 | 0.52119 | 0.33356 | 8.7522e-10 | 0 | 0 | 0 | 0 | 0 | 1 | -90 | 90 | -0.10626 | -0.02672 | 0.10633 | 0.02676
12 | 24 | 1.2412 | 0.79435 | 2.0843e-09 | 0 | 0 | 0 | 0 | 0 | 1 | -90 | 90 | 0.12085 | 0.030476 | -0.12066 | -0.030352
12 | 22 | 1.2511 | 0.80068 | 2.1009e-09 | 0 | 0 | 0 | 0 | 0 | 1 | -90 | 90 | -0.12085 | -0.030476 | 0.12105 | 0.030602
22 | 23 | 0.6847 | 0.43821 | 2.2996e-09 | 0 | 0 | 0 | 0 | 0 | 1 | -90 | 90 | -0.14438 | -0.036449 | 0.14453 | 0.036547
13 | 18 | 0.22695 | 0.14525 | 1.1433e-09 | 0 | 0 | 0 | 0 | 0 | 1 | -90 | 90 | 0.23436 | 0.059219 | -0.23423 | -0.059134
13 | 19 | 0.34098 | 0.21823 | 1.7178e-09 | 0 | 0 | 0 | 0 | 0 | 1 | -90 | 90 | -0.37111 | -0.093688 | 0.37161 | 0.094009
13 | 15 | 1.2902 | 0.82575 | 2.1667e-09 | 0 | 0 | 0 | 0 | 0 | 1 | -90 | 90 | 0.13674 | 0.034469 | -0.13649 | -0.034305
18 | 20 | 0.21878 | 0.14002 | 1.1022e-09 | 0 | 0 | 0 | 0 | 0 | 1 | -90 | 90 | 0.21803 | 0.055074 | -0.21792 | -0.055003
15 | 16 | 0.51088 | 0.32696 | 8.579e-10 | 0 | 0 | 0 | 0 | 0 | 1 | -90 | 90 | 0.10501 | 0.026415 | -0.10494 | -0.026376
14 | 21 | 0.38905 | 0.24899 | 1.96e-09 | 0 | 0 | 0 | 0 | 0 | 1 | -90 | 90 | -0.14456 | -0.036561 | 0.14464 | 0.036617
14 | 23 | 0.099245 | 0.063517 | 4.9998e-10 | 0 | 0 | 0 | 0 | 0 | 1 | -90 | 90 | 0.14456 | 0.036561 | -0.14453 | -0.036547
21 | 20 | 0.20446 | 0.13086 | 1.03e-09 | 0 | 0 | 0 | 0 | 0 | 1 | -90 | 90 | -0.15734 | -0.039798 | 0.15739 | 0.039833
33 | 32 | 0.11108 | 0.071091 | 1.8653e-10 | 0 | 0 | 0 | 0 | 0 | 1 | -90 | 90 | 0.050409 | 0.012655 | -0.050406 | -0.012653
31 | 30 | 1.2008 | 0.76851 | 2.0165e-09 | 0 | 0 | 0 | 0 | 0 | 1 | -90 | 90 | -0.0068031 | -0.001705 | 0.0068037 | 0.0017052
35 | 34 | 0.4436 | 0.2839 | 7.4492e-10 | 0 | 0 | 0 | 0 | 0 | 1 | -90 | 90 | -0.036272 | -0.0091041 | 0.036278 | 0.0091081
32 | 34 | 0.48739 | 0.31193 | 8.1845e-10 | 0 | 0 | 0 | 0 | 0 | 1 | -90 | 90 | 0.043765 | 0.010988 | -0.043755 | -0.010982