## bus_data
BUS_I | BUS_TYPE | Pd | Qd | Gs | Bs | area | Vm | Va | baseKV | zone | Vmax | Vmin
1 | 1 | 0.028244 | 0.0070786 | 0 | 0 | 1 | 0.99308 | -0.13264 | 0.4 | 1 | 1.1 | 0.9
3 | 1 | 0 | 0 | 0 | 0 | 1 | 0.99366 | -0.12144 | 0.4 | 1 | 1.1 | 0.9
2 | 1 | 0 | 0 | 0 | 0 | 1 | 0.99384 | -0.11787 | 0.4 | 1 | 1.1 | 0.9
6 | 1 | 0 | 0 | 0 | 0 | 1 | 0.9956 | -0.08391 | 0.4 | 1 | 1.1 | 0.9
4 | 1 | 0 | 0 | 0 | 0 | 1 | 0.99928 | -0.013857 | 0.4 | 1 | 1.1 | 0.9
14 | 3 | 0 | 0 | 0 | 0 | 1 | 1 | 0 | 0.4 | 1 | 1.1 | 0.9
115 | 1 | 0.046501 | 0.011654 | 0 | 0 | 1 | 0.99643 | -0.068585 | 0.4 | 1 | 1.1 | 0.9
22 | 1 | 0 | 0 | 0 | 0 | 1 | 0.99788 | -0.040397 | 0.4 | 1 | 1.1 | 0.9
111 | 1 | 0.0047875 | 0.0011999 | 0 | 0 | 1 | 0.99501 | -0.095218 | 0.4 | 1 | 1.1 | 0.9
9 | 1 | 0 | 0 | 0 | 0 | 1 | 0.99937 | -0.012023 | 0.4 | 1 | 1.1 | 0.9
72 | 1 | 0.0037267 | 0.000934 | 0 | 0 | 1 | 0.99864 | -0.02601 | 0.4 | 1 | 1.1 | 0.9
10 | 1 | 0 | 0 | 0 | 0 | 1 | 0.99312 | -0.13163 | 0.4 | 1 | 1.1 | 0.9
47 | 1 | 0.0047893 | 0.0012003 | 0 | 0 | 1 | 0.993 | -0.13387 | 0.4 | 1 | 1.1 | 0.9
48 | 1 | 0.0043851 | 0.001099 | 0 | 0 | 1 | 0.992 | -0.15318 | 0.4 | 1 | 1.1 | 0.9
45 | 1 | 0.007815 | 0.0019586 | 0 | 0 | 1 | 0.99431 | -0.10867 | 0.4 | 1 | 1.1 | 0.9
11 | 1 | 0 | 0 | 0 | 0 | 1 | 0.99059 | -0.18065 | 0.4 | 1 | 1.1 | 0.9
30 | 1 | 0 | 0 | 0 | 0 | 1 | 0.98967 | -0.19854 | 0.4 | 1 | 1.1 | 0.9
43 | 1 | 0.0022406 | 0.00056156 | 0 | 0 | 1 | 0.99095 | -0.17379 | 0.4 | 1 | 1.1 | 0.9
109 | 1 | 0.0022388 | 0.00056109 | 0 | 0 | 1 | 0.99057 | -0.18105 | 0.4 | 1 | 1.1 | 0.9
12 | 1 | 0 | 0 | 0 | 0 | 1 | 0.98646 | -0.2605 | 0.4 | 1 | 1.1 | 0.9
13 | 1 | 0 | 0 | 0 | 0 | 1 | 0.98595 | -0.27035 | 0.4 | 1 | 1.1 | 0.9
70 | 1 | 0.0054728 | 0.0013716 | 0 | 0 | 1 | 0.98743 | -0.24165 | 0.4 | 1 | 1.1 | 0.9
114 | 1 | 0.026988 | 0.0067639 | 0 | 0 | 1 | 0.98463 | -0.29618 | 0.4 | 1 | 1.1 | 0.9
56 | 1 | 0.0076975 | 0.0019292 | 0 | 0 | 1 | 0.99867 | -0.025347 | 0.4 | 1 | 1.1 | 0.9
16 | 1 | 0 | 0 | 0 | 0 | 1 | 0.9953 | -0.089791 | 0.4 | 1 | 1.1 | 0.9
24 | 1 | 0 | 0 | 0 | 0 | 1 | 0.99604 | -0.075678 | 0.4 | 1 | 1.1 | 0.9
18 | 1 | 0 | 0 | 0 | 0 | 1 | 0.99414 | -0.11217 | 0.4 | 1 | 1.1 | 0.9
101 | 1 | 0.0021944 | 0.00054996 | 0 | 0 | 1 | 0.99427 | -0.10961 | 0.4 | 1 | 1.1 | 0.9
17 | 1 | 0 | 0 | 0 | 0 | 1 | 0.98754 | -0.23893 | 0.4 | 1 | 1.1 | 0.9
27 | 1 | 0 | 0 | 0 | 0 | 1 | 0.98552 | -0.27814 | 0.4 | 1 | 1.1 | 0.9
75 | 1 | 0.0070261 | 0.0017609 | 0 | 0 | 1 | 0.98882 | -0.21423 | 0.4 | 1 | 1.1 | 0.9
25 | 1 | 0 | 0 | 0 | 0 | 1 | 0.99381 | -0.11857 | 0.4 | 1 | 1.1 | 0.9
49 | 1 | 0.0071718 | 0.0017974 | 0 | 0 | 1 | 0.9939 | -0.1168 | 0.4 | 1 | 1.1 | 0.9
20 | 1 | 0 | 0 | 0 | 0 | 1 | 0.9852 | -0.28439 | 0.4 | 1 | 1.1 | 0.9
116 | 1 | 0.013172 | 0.0033012 | 0 | 0 | 1 | 0.98405 | -0.30695 | 0.4 | 1 | 1.1 | 0.9
21 | 1 | 0 | 0 | 0 | 0 | 1 | 0.9886 | -0.21912 | 0.4 | 1 | 1.1 | 0.9
104 | 1 | 0.002642 | 0.00066214 | 0 | 0 | 1 | 0.98864 | -0.21839 | 0.4 | 1 | 1.1 | 0.9
102 | 1 | 0.0017371 | 0.00043535 | 0 | 0 | 1 | 0.98858 | -0.21968 | 0.4 | 1 | 1.1 | 0.9
55 | 1 | 0.0067043 | 0.0016803 | 0 | 0 | 1 | 0.99705 | -0.056399 | 0.4 | 1 | 1.1 | 0.9
46 | 1 | 0.0039872 | 0.00099928 | 0 | 0 | 1 | 0.99641 | -0.068531 | 0.4 | 1 | 1.1 | 0.9
58 | 1 | 0.0062447 | 0.0015651 | 0 | 0 | 1 | 0.99656 | -0.065662 | 0.4 | 1 | 1.1 | 0.9
34 | 1 | 0.0021396 | 0.00053623 | 0 | 0 | 1 | 0.99337 | -0.12699 | 0.4 | 1 | 1.1 | 0.9
44 | 1 | 0.046797 | 0.011728 | 0 | 0 | 1 | 0.98321 | -0.32329 | 0.4 | 1 | 1.1 | 0.9
29 | 1 | 0 | 0 | 0 | 0 | 1 | 0.99249 | -0.14381 | 0.4 | 1 | 1.1 | 0.9
86 | 1 | 0 | 0 | 0 | 0 | 1 | 0.99129 | -0.16716 | 0.4 | 1 | 1.1 | 0.9
99 | 1 | 0.0026144 | 0.00065523 | 0 | 0 | 1 | 0.99333 | -0.1277 | 0.4 | 1 | 1.1 | 0.9
95 | 1 | 0.0069527 | 0.0017425 | 0 | 0 | 1 | 0.99239 | -0.14582 | 0.4 | 1 | 1.1 | 0.9
79 | 1 | 0.0061244 | 0.0015349 | 0 | 0 | 1 | 0.98829 | -0.22529 | 0.4 | 1 | 1.1 | 0.9
31 | 1 | 0 | 0 | 0 | 0 | 1 | 0.98886 | -0.21405 | 0.4 | 1 | 1.1 | 0.9
87 | 1 | 0 | 0 | 0 | 0 | 1 | 0.98906 | -0.21026 | 0.4 | 1 | 1.1 | 0.9
106 | 1 | 0.002642 | 0.00066214 | 0 | 0 | 1 | 0.98874 | -0.21657 | 0.4 | 1 | 1.1 | 0.9
32 | 1 | 0 | 0 | 0 | 0 | 1 | 0.98656 | -0.25885 | 0.4 | 1 | 1.1 | 0.9
94 | 1 | 0.006501 | 0.0016293 | 0 | 0 | 1 | 0.9868 | -0.25417 | 0.4 | 1 | 1.1 | 0.9
93 | 1 | 0.0085309 | 0.002138 | 0 | 0 | 1 | 0.98641 | -0.26176 | 0.4 | 1 | 1.1 | 0.9
33 | 1 | 0 | 0 | 0 | 0 | 1 | 0.98791 | -0.23239 | 0.4 | 1 | 1.1 | 0.9
64 | 1 | 0.0056541 | 0.001417 | 0 | 0 | 1 | 0.98845 | -0.22186 | 0.4 | 1 | 1.1 | 0.9
77 | 1 | 0 | 0 | 0 | 0 | 1 | 0.99386 | -0.11724 | 0.4 | 1 | 1.1 | 0.9
52 | 1 | 0.0048945 | 0.0012267 | 0 | 0 | 1 | 0.99772 | -0.043744 | 0.4 | 1 | 1.1 | 0.9
51 | 1 | 0.0041765 | 0.0010467 | 0 | 0 | 1 | 0.99777 | -0.042825 | 0.4 | 1 | 1.1 | 0.9
71 | 1 | 0.0055921 | 0.0014015 | 0 | 0 | 1 | 0.99828 | -0.033035 | 0.4 | 1 | 1.1 | 0.9
74 | 1 | 0.0073806 | 0.0018498 | 0 | 0 | 1 | 0.99133 | -0.16621 | 0.4 | 1 | 1.1 | 0.9
42 | 1 | 0.0022475 | 0.00056327 | 0 | 0 | 1 | 0.99113 | -0.17023 | 0.4 | 1 | 1.1 | 0.9
57 | 1 | 0.0050383 | 0.0012627 | 0 | 0 | 1 | 0.99686 | -0.059929 | 0.4 | 1 | 1.1 | 0.9
62 | 1 | 0.0052401 | 0.0013133 | 0 | 0 | 1 | 0.99593 | -0.077952 | 0.4 | 1 | 1.1 | 0.9
60 | 1 | 0 | 0 | 0 | 0 | 1 | 0.99595 | -0.077593 | 0.4 | 1 | 1.1 | 0.9
100 | 1 | 0.0021932 | 0.00054968 | 0 | 0 | 1 | 0.99379 | -0.11878 | 0.4 | 1 | 1.1 | 0.9
76 | 1 | 0 | 0 | 0 | 0 | 1 | 0.98997 | -0.19209 | 0.4 | 1 | 1.1 | 0.9
50 | 1 | 0.0044271 | 0.0011095 | 0 | 0 | 1 | 0.99378 | -0.11915 | 0.4 | 1 | 1.1 | 0.9
59 | 1 | 0.011138 | 0.0027916 | 0 | 0 | 1 | 0.99574 | -0.08157 | 0.4 | 1 | 1.1 | 0.9
105 | 1 | 0.002642 | 0.00066214 | 0 | 0 | 1 | 0.98868 | -0.21764 | 0.4 | 1 | 1.1 | 0.9
103 | 1 | 0.0018184 | 0.00045575 | 0 | 0 | 1 | 0.98857 | -0.21981 | 0.4 | 1 | 1.1 | 0.9
67 | 1 | 0 | 0 | 0 | 0 | 1 | 0.99633 | -0.070305 | 0.4 | 1 | 1.1 | 0.9
110 | 1 | 0.0067725 | 0.0016973 | 0 | 0 | 1 | 0.98705 | -0.24944 | 0.4 | 1 | 1.1 | 0.9
81 | 1 | 0.0068305 | 0.0017119 | 0 | 0 | 1 | 0.98725 | -0.24555 | 0.4 | 1 | 1.1 | 0.9
35 | 1 | 0.0021445 | 0.00053745 | 0 | 0 | 1 | 0.99331 | -0.1282 | 0.4 | 1 | 1.1 | 0.9
92 | 1 | 0.0025618 | 0.00064204 | 0 | 0 | 1 | 0.99125 | -0.1678 | 0.4 | 1 | 1.1 | 0.9
84 | 1 | 0.002559 | 0.00064134 | 0 | 0 | 1 | 0.99047 | -0.18299 | 0.4 | 1 | 1.1 | 0.9
80 | 1 | 0.005491 | 0.0013762 | 0 | 0 | 1 | 0.98805 | -0.22989 | 0.4 | 1 | 1.1 | 0.9
89 | 1 | 0.0024768 | 0.00062073 | 0 | 0 | 1 | 0.98896 | -0.21216 | 0.4 | 1 | 1.1 | 0.9
85 | 1 | 0 | 0 | 0 | 0 | 1 | 0.98909 | -0.20967 | 0.4 | 1 | 1.1 | 0.9
96 | 1 | 0.0068836 | 0.0017252 | 0 | 0 | 1 | 0.98704 | -0.24949 | 0.4 | 1 | 1.1 | 0.9
63 | 1 | 0.0073974 | 0.001854 | 0 | 0 | 1 | 0.98882 | -0.21472 | 0.4 | 1 | 1.1 | 0.9
36 | 1 | 0.002267 | 0.00056817 | 0 | 0 | 1 | 0.9931 | -0.13215 | 0.4 | 1 | 1.1 | 0.9
37 | 1 | 0.002563 | 0.00064235 | 0 | 0 | 1 | 0.99252 | -0.14346 | 0.4 | 1 | 1.1 | 0.9
38 | 1 | 0.0022896 | 0.00057384 | 0 | 0 | 1 | 0.99224 | -0.14877 | 0.4 | 1 | 1.1 | 0.9
39 | 1 | 0.0022856 | 0.00057282 | 0 | 0 | 1 | 0.99201 | -0.15322 | 0.4 | 1 | 1.1 | 0.9
41 | 1 | 0.0022894 | 0.00057377 | 0 | 0 | 1 | 0.99179 | -0.15747 | 0.4 | 1 | 1.1 | 0.9
40 | 1 | 0.0023826 | 0.00059713 | 0 | 0 | 1 | 0.99133 | -0.16643 | 0.4 | 1 | 1.1 | 0.9
73 | 1 | 0.0070358 | 0.0017633 | 0 | 0 | 1 | 0.99033 | -0.18553 | 0.4 | 1 | 1.1 | 0.9
53 | 1 | 0.0038039 | 0.00095336 | 0 | 0 | 1 | 0.9979 | -0.040273 | 0.4 | 1 | 1.1 | 0.9
54 | 1 | 0.0037681 | 0.00094437 | 0 | 0 | 1 | 0.998 | -0.038299 | 0.4 | 1 | 1.1 | 0.9
68 | 1 | 0.0047149 | 0.0011817 | 0 | 0 | 1 | 0.99625 | -0.071823 | 0.4 | 1 | 1.1 | 0.9
61 | 1 | 0.0041292 | 0.0010349 | 0 | 0 | 1 | 0.99605 | -0.075572 | 0.4 | 1 | 1.1 | 0.9
65 | 1 | 0.004541 | 0.0011381 | 0 | 0 | 1 | 0.98947 | -0.20216 | 0.4 | 1 | 1.1 | 0.9
66 | 1 | 0.0048911 | 0.0012258 | 0 | 0 | 1 | 0.98964 | -0.19876 | 0.4 | 1 | 1.1 | 0.9
69 | 1 | 0.0037013 | 0.00092763 | 0 | 0 | 1 | 0.99033 | -0.185 | 0.4 | 1 | 1.1 | 0.9
78 | 1 | 0 | 0 | 0 | 0 | 1 | 0.99036 | -0.18453 | 0.4 | 1 | 1.1 | 0.9
113 | 1 | 0.0059309 | 0.0014864 | 0 | 0 | 1 | 0.99178 | -0.1572 | 0.4 | 1 | 1.1 | 0.9
112 | 1 | 0.0037036 | 0.00092821 | 0 | 0 | 1 | 0.99281 | -0.13734 | 0.4 | 1 | 1.1 | 0.9
82 | 1 | 0.0025614 | 0.00064194 | 0 | 0 | 1 | 0.99009 | -0.1902 | 0.4 | 1 | 1.1 | 0.9
83 | 1 | 0.0025562 | 0.00064065 | 0 | 0 | 1 | 0.98974 | -0.19709 | 0.4 | 1 | 1.1 | 0.9
88 | 1 | 0 | 0 | 0 | 0 | 1 | 0.9884 | -0.22303 | 0.4 | 1 | 1.1 | 0.9
98 | 1 | 0.0069793 | 0.0017492 | 0 | 0 | 1 | 0.98805 | -0.22996 | 0.4 | 1 | 1.1 | 0.9
90 | 1 | 0 | 0 | 0 | 0 | 1 | 0.98882 | -0.21498 | 0.4 | 1 | 1.1 | 0.9
97 | 1 | 0.0069712 | 0.0017471 | 0 | 0 | 1 | 0.98758 | -0.23898 | 0.4 | 1 | 1.1 | 0.9
91 | 1 | 0.0016297 | 0.00040845 | 0 | 0 | 1 | 0.98868 | -0.21767 | 0.4 | 1 | 1.1 | 0.9
107 | 1 | 0.0016172 | 0.00040531 | 0 | 0 | 1 | 0.98866 | -0.21805 | 0.4 | 1 | 1.1 | 0.9
108 | 1 | 0.0016816 | 0.00042146 | 0 | 0 | 1 | 0.98865 | -0.21824 | 0.4 | 1 | 1.1 | 0.9

## generator_data
GEN_BUS | PG | QG | QMAX | QMIN | VG | MBASE | GEN_STATUS | PMAX | PMIN
14 | 0.47184 | 0.11976 | 10 | -10 | 1 | 100 | 1 | 10 | 0

## branch_data
F_BUS | T_BUS | BR_R | BR_X | BR_B | RATE_A | RATE_B | RATE_C | TAP | SHIFT | BR_STATUS | ANGMIN | ANGMAX | P_in | Q_in | P_out | Q_out
1 | 3 | 1.7554 | 1.1235 | 2.9478e-09 | 0 | 0 | 0 | 0 | 0 | 1 | -90 | 90 | -0.028244 | -0.0070786 | 0.028259 | 0.007088
3 | 2 | 0.55875 | 0.3576 | 9.3829e-10 | 0 | 0 | 0 | 0 | 0 | 1 | -90 | 90 | -0.028259 | -0.007088 | 0.028264 | 0.007091
2 | 6 | 5.3322 | 3.4126 | 8.9542e-09 | 0 | 0 | 0 | 0 | 0 | 1 | -90 | 90 | -0.028264 | -0.007091 | 0.02831 | 0.0071194
6 | 22 | 1.7091 | 1.0938 | 2.87e-09 | 0 | 0 | 0 | 0 | 0 | 1 | -90 | 90 | -0.1142 | -0.028945 | 0.11444 | 0.029097
6 | 111 | 0.58978 | 0.37746 | 9.904e-10 | 0 | 0 | 0 | 0 | 0 | 1 | -90 | 90 | 0.085895 | 0.021825 | -0.085848 | -0.021795
4 | 14 | 1.3347 | 0.8542 | 2.2413e-09 | 0 | 0 | 0 | 0 | 0 | 1 | -90 | 90 | -0.046622 | -0.011731 | 0.046653 | 0.011751
4 | 115 | 5.2527 | 3.3617 | 8.8206e-09 | 0 | 0 | 0 | 0 | 0 | 1 | -90 | 90 | 0.046622 | 0.011731 | -0.046501 | -0.011654
14 | 56 | 0.70975 | 0.45424 | 2.3837e-09 | 0 | 0 | 0 | 0 | 0 | 1 | -90 | 90 | 0.16122 | 0.040934 | -0.16102 | -0.040809
14 | 9 | 0.20586 | 0.13175 | 6.9139e-10 | 0 | 0 | 0 | 0 | 0 | 1 | -90 | 90 | 0.26397 | 0.06707 | -0.26382 | -0.066973
22 | 55 | 2.235 | 1.4304 | 3.7531e-09 | 0 | 0 | 0 | 0 | 0 | 1 | -90 | 90 | 0.031977 | 0.0080325 | -0.031953 | -0.0080173
22 | 46 | 1.3878 | 0.88821 | 2.3305e-09 | 0 | 0 | 0 | 0 | 0 | 1 | -90 | 90 | 0.091077 | 0.02311 | -0.090954 | -0.023031
22 | 9 | 0.53822 | 0.34446 | 1.8076e-09 | 0 | 0 | 0 | 0 | 0 | 1 | -90 | 90 | -0.2375 | -0.06024 | 0.23782 | 0.060447
111 | 77 | 1.2152 | 0.77771 | 2.0406e-09 | 0 | 0 | 0 | 0 | 0 | 1 | -90 | 90 | 0.081061 | 0.020596 | -0.080975 | -0.020541
9 | 72 | 2.4099 | 1.5423 | 4.0468e-09 | 0 | 0 | 0 | 0 | 0 | 1 | -90 | 90 | 0.025993 | 0.0065255 | -0.025976 | -0.0065148
72 | 71 | 1.4116 | 0.9034 | 2.3704e-09 | 0 | 0 | 0 | 0 | 0 | 1 | -90 | 90 | 0.022249 | 0.0055808 | -0.022242 | -0.0055762
10 | 47 | 2.0742 | 1.3275 | 3.4831e-09 | 0 | 0 | 0 | 0 | 0 | 1 | -90 | 90 | 0.0047898 | 0.0012003 | -0.0047893 | -0.0012003
10 | 48 | 1.2906 | 0.826 | 2.1673e-09 | 0 | 0 | 0 | 0 | 0 | 1 | -90 | 90 | 0.074108 | 0.018711 | -0.074031 | -0.018662
10 | 45 | 1.2937 | 0.82794 | 2.1724e-09 | 0 | 0 | 0 | 0 | 0 | 1 | -90 | 90 | -0.078898 | -0.019911 | 0.078984 | 0.019967
48 | 74 | 0.82771 | 0.52973 | 1.3899e-09 | 0 | 0 | 0 | 0 | 0 | 1 | -90 | 90 | 0.069646 | 0.017563 | -0.069603 | -0.017536
45 | 46 | 2.064 | 1.321 | 3.466e-09 | 0 | 0 | 0 | 0 | 0 | 1 | -90 | 90 | -0.086799 | -0.021925 | 0.086967 | 0.022032
11 | 30 | 3.1178 | 1.9954 | 5.2357e-09 | 0 | 0 | 0 | 0 | 0 | 1 | -90 | 90 | 0.025288 | 0.0063621 | -0.025266 | -0.0063488
11 | 43 | 1.0986 | 0.7031 | 1.8448e-09 | 0 | 0 | 0 | 0 | 0 | 1 | -90 | 90 | -0.027527 | -0.0069231 | 0.027536 | 0.0069287
11 | 109 | 0.78883 | 0.50485 | 1.3247e-09 | 0 | 0 | 0 | 0 | 0 | 1 | -90 | 90 | 0.0022388 | 0.00056099 | -0.0022388 | -0.00056109
30 | 79 | 4.6482 | 2.9748 | 7.8056e-09 | 0 | 0 | 0 | 0 | 0 | 1 | -90 | 90 | 0.025266 | 0.0063488 | -0.025234 | -0.0063289
43 | 42 | 0.52756 | 0.33764 | 8.8591e-10 | 0 | 0 | 0 | 0 | 0 | 1 | -90 | 90 | -0.029776 | -0.0074902 | 0.029781 | 0.0074934
12 | 13 | 1.5919 | 1.0188 | 2.6732e-09 | 0 | 0 | 0 | 0 | 0 | 1 | -90 | 90 | 0.027034 | 0.0067924 | -0.027021 | -0.0067845
12 | 70 | 3.0493 | 1.9516 | 5.1207e-09 | 0 | 0 | 0 | 0 | 0 | 1 | -90 | 90 | -0.027034 | -0.0067924 | 0.027058 | 0.0068075
13 | 114 | 4.1641 | 2.665 | 6.9926e-09 | 0 | 0 | 0 | 0 | 0 | 1 | -90 | 90 | 0.027021 | 0.0067845 | -0.026988 | -0.0067639
70 | 33 | 1.2471 | 0.79816 | 2.0942e-09 | 0 | 0 | 0 | 0 | 0 | 1 | -90 | 90 | -0.032531 | -0.0081791 | 0.032546 | 0.0081881
56 | 57 | 1.0142 | 0.64906 | 3.4061e-09 | 0 | 0 | 0 | 0 | 0 | 1 | -90 | 90 | 0.15333 | 0.03888 | -0.15307 | -0.038717
16 | 24 | 0.44516 | 0.2849 | 1.4951e-09 | 0 | 0 | 0 | 0 | 0 | 1 | -90 | 90 | -0.14158 | -0.035759 | 0.14168 | 0.03582
16 | 18 | 1.603 | 1.0259 | 2.6919e-09 | 0 | 0 | 0 | 0 | 0 | 1 | -90 | 90 | 0.062176 | 0.015683 | -0.06211 | -0.015641
16 | 101 | 1.1133 | 0.71251 | 1.8695e-09 | 0 | 0 | 0 | 0 | 0 | 1 | -90 | 90 | 0.079407 | 0.020076 | -0.079332 | -0.020028
24 | 58 | 0.31632 | 0.20244 | 1.0624e-09 | 0 | 0 | 0 | 0 | 0 | 1 | -90 | 90 | -0.14168 | -0.03582 | 0.14175 | 0.035864
18 | 25 | 0.56359 | 0.3607 | 9.4643e-10 | 0 | 0 | 0 | 0 | 0 | 1 | -90 | 90 | 0.050508 | 0.012733 | -0.050492 | -0.012723
18 | 49 | 1.7666 | 1.1306 | 2.9666e-09 | 0 | 0 | 0 | 0 | 0 | 1 | -90 | 90 | 0.011602 | 0.0029082 | -0.011599 | -0.0029069
101 | 100 | 0.52927 | 0.33873 | 8.8879e-10 | 0 | 0 | 0 | 0 | 0 | 1 | -90 | 90 | 0.077138 | 0.019478 | -0.077104 | -0.019456
17 | 27 | 2.8519 | 1.8252 | 4.7891e-09 | 0 | 0 | 0 | 0 | 0 | 1 | -90 | 90 | 0.060201 | 0.015175 | -0.060088 | -0.015104
17 | 75 | 1.8028 | 1.1538 | 3.0274e-09 | 0 | 0 | 0 | 0 | 0 | 1 | -90 | 90 | -0.060201 | -0.015175 | 0.060272 | 0.015221
27 | 44 | 4.1903 | 2.6818 | 7.0367e-09 | 0 | 0 | 0 | 0 | 0 | 1 | -90 | 90 | 0.046898 | 0.011792 | -0.046797 | -0.011729
27 | 20 | 2.066 | 1.3223 | 3.4694e-09 | 0 | 0 | 0 | 0 | 0 | 1 | -90 | 90 | 0.01319 | 0.0033113 | -0.013186 | -0.0033091
75 | 76 | 1.4499 | 0.92791 | 2.4347e-09 | 0 | 0 | 0 | 0 | 0 | 1 | -90 | 90 | -0.067298 | -0.016981 | 0.067369 | 0.017027
25 | 34 | 0.73984 | 0.4735 | 1.2424e-09 | 0 | 0 | 0 | 0 | 0 | 1 | -90 | 90 | 0.050492 | 0.012723 | -0.050472 | -0.01271
49 | 50 | 2.3493 | 1.5035 | 3.9451e-09 | 0 | 0 | 0 | 0 | 0 | 1 | -90 | 90 | 0.0044276 | 0.0011095 | -0.0044271 | -0.0011095
20 | 116 | 7.4396 | 4.7613 | 1.2493e-08 | 0 | 0 | 0 | 0 | 0 | 1 | -90 | 90 | 0.013186 | 0.0033091 | -0.013172 | -0.0033012
21 | 104 | 0.89088 | 0.57016 | 1.496e-09 | 0 | 0 | 0 | 0 | 0 | 1 | -90 | 90 | -0.0035556 | -0.000891 | 0.0035557 | 0.00089093
21 | 102 | 0.70061 | 0.44839 | 1.1765e-09 | 0 | 0 | 0 | 0 | 0 | 1 | -90 | 90 | 0.0035556 | 0.000891 | -0.0035555 | -0.00089106
104 | 105 | 0.52986 | 0.33911 | 8.8978e-10 | 0 | 0 | 0 | 0 | 0 | 1 | -90 | 90 | -0.0061977 | -0.0015531 | 0.0061979 | 0.0015531
102 | 103 | 0.31 | 0.1984 | 5.2057e-10 | 0 | 0 | 0 | 0 | 0 | 1 | -90 | 90 | 0.0018185 | 0.0004557 | -0.0018184 | -0.00045575
55 | 67 | 2.4546 | 1.571 | 4.122e-09 | 0 | 0 | 0 | 0 | 0 | 1 | -90 | 90 | 0.025249 | 0.006337 | -0.025232 | -0.0063267
58 | 57 | 0.17353 | 0.11106 | 5.8281e-10 | 0 | 0 | 0 | 0 | 0 | 1 | -90 | 90 | -0.14799 | -0.037429 | 0.14803 | 0.037455
34 | 35 | 0.11106 | 0.07108 | 1.865e-10 | 0 | 0 | 0 | 0 | 0 | 1 | -90 | 90 | 0.048332 | 0.012174 | -0.04833 | -0.012172
29 | 86 | 1.5837 | 1.0135 | 2.6594e-09 | 0 | 0 | 0 | 0 | 0 | 1 | -90 | 90 | 0.065255 | 0.016453 | -0.065182 | -0.016406
29 | 99 | 0.98945 | 0.63325 | 1.6616e-09 | 0 | 0 | 0 | 0 | 0 | 1 | -90 | 90 | -0.072208 | -0.018195 | 0.072264 | 0.018231
29 | 95 | 1.2767 | 0.8171 | 2.144e-09 | 0 | 0 | 0 | 0 | 0 | 1 | -90 | 90 | 0.0069533 | 0.0017427 | -0.0069527 | -0.0017425
86 | 92 | 1.1052 | 0.70734 | 1.856e-09 | 0 | 0 | 0 | 0 | 0 | 1 | -90 | 90 | 0.0025619 | 0.00064191 | -0.0025618 | -0.00064204
86 | 84 | 1.1164 | 0.71447 | 1.8747e-09 | 0 | 0 | 0 | 0 | 0 | 1 | -90 | 90 | 0.06262 | 0.015764 | -0.062573 | -0.015734
99 | 100 | 0.52927 | 0.33873 | 8.8879e-10 | 0 | 0 | 0 | 0 | 0 | 1 | -90 | 90 | -0.074879 | -0.018886 | 0.074911 | 0.018906
79 | 80 | 1.0552 | 0.6753 | 1.7719e-09 | 0 | 0 | 0 | 0 | 0 | 1 | -90 | 90 | 0.01911 | 0.004794 | -0.019105 | -0.0047915
31 | 87 | 1.4503 | 0.9282 | 2.4355e-09 | 0 | 0 | 0 | 0 | 0 | 1 | -90 | 90 | -0.011484 | -0.0028783 | 0.011486 | 0.0028794
31 | 106 | 0.96161 | 0.61543 | 1.6148e-09 | 0 | 0 | 0 | 0 | 0 | 1 | -90 | 90 | 0.011484 | 0.0028783 | -0.011482 | -0.0028776
87 | 89 | 1.1254 | 0.72026 | 1.8898e-09 | 0 | 0 | 0 | 0 | 0 | 1 | -90 | 90 | 0.0074074 | 0.0018561 | -0.0074067 | -0.0018559
87 | 85 | 0.13469 | 0.0862 | 2.2618e-10 | 0 | 0 | 0 | 0 | 0 | 1 | -90 | 90 | -0.018893 | -0.0047355 | 0.018894 | 0.0047359
106 | 105 | 0.52986 | 0.33911 | 8.8978e-10 | 0 | 0 | 0 | 0 | 0 | 1 | -90 | 90 | 0.0088403 | 0.0022155 | -0.0088399 | -0.0022153
32 | 94 | 2.3936 | 1.5319 | 4.0194e-09 | 0 | 0 | 0 | 0 | 0 | 1 | -90 | 90 | -0.008532 | -0.0021386 | 0.0085339 | 0.0021394
32 | 93 | 1.4907 | 0.95406 | 2.5033e-09 | 0 | 0 | 0 | 0 | 0 | 1 | -90 | 90 | 0.008532 | 0.0021386 | -0.0085308 | -0.002138
94 | 96 | 1.3585 | 0.86941 | 2.2812e-09 | 0 | 0 | 0 | 0 | 0 | 1 | -90 | 90 | -0.015035 | -0.0037687 | 0.015038 | 0.0037706
33 | 64 | 1.419 | 0.90817 | 2.3829e-09 | 0 | 0 | 0 | 0 | 0 | 1 | -90 | 90 | -0.032546 | -0.0081881 | 0.032562 | 0.0081983
64 | 63 | 0.82126 | 0.52561 | 1.3791e-09 | 0 | 0 | 0 | 0 | 0 | 1 | -90 | 90 | -0.038216 | -0.0096154 | 0.038229 | 0.0096236
77 | 112 | 1.1064 | 0.70809 | 1.8579e-09 | 0 | 0 | 0 | 0 | 0 | 1 | -90 | 90 | 0.080975 | 0.020541 | -0.080897 | -0.020491
52 | 51 | 0.83804 | 0.53635 | 1.4073e-09 | 0 | 0 | 0 | 0 | 0 | 1 | -90 | 90 | -0.0048945 | -0.0012267 | 0.0048947 | 0.0012267
51 | 53 | 1.2553 | 0.80337 | 2.1079e-09 | 0 | 0 | 0 | 0 | 0 | 1 | -90 | 90 | -0.0090712 | -0.0022734 | 0.0090723 | 0.0022739
71 | 54 | 1.4124 | 0.90396 | 2.3719e-09 | 0 | 0 | 0 | 0 | 0 | 1 | -90 | 90 | 0.01665 | 0.0041747 | -0.016646 | -0.0041723
74 | 73 | 1.372 | 0.87811 | 2.304e-09 | 0 | 0 | 0 | 0 | 0 | 1 | -90 | 90 | 0.062222 | 0.015686 | -0.062165 | -0.015649
42 | 40 | 0.52413 | 0.33544 | 8.8015e-10 | 0 | 0 | 0 | 0 | 0 | 1 | -90 | 90 | -0.032029 | -0.0080566 | 0.032035 | 0.0080603
62 | 60 | 0.30467 | 0.19499 | 5.1163e-10 | 0 | 0 | 0 | 0 | 0 | 1 | -90 | 90 | -0.0052401 | -0.0013133 | 0.0052402 | 0.0013133
60 | 61 | 0.5488 | 0.35123 | 9.2158e-10 | 0 | 0 | 0 | 0 | 0 | 1 | -90 | 90 | -0.016381 | -0.0041059 | 0.016382 | 0.0041069
60 | 59 | 1.5869 | 1.0156 | 2.6649e-09 | 0 | 0 | 0 | 0 | 0 | 1 | -90 | 90 | 0.011141 | 0.0027926 | -0.011138 | -0.0027916
76 | 78 | 0.49609 | 0.3175 | 8.3307e-10 | 0 | 0 | 0 | 0 | 0 | 1 | -90 | 90 | -0.067369 | -0.017027 | 0.067394 | 0.017042
67 | 68 | 0.26791 | 0.17146 | 4.4989e-10 | 0 | 0 | 0 | 0 | 0 | 1 | -90 | 90 | 0.025232 | 0.0063267 | -0.02523 | -0.0063256
110 | 81 | 2.5095 | 1.6061 | 4.2142e-09 | 0 | 0 | 0 | 0 | 0 | 1 | -90 | 90 | -0.0067725 | -0.0016974 | 0.0067737 | 0.0016977
81 | 80 | 5.0339 | 3.2217 | 8.4532e-09 | 0 | 0 | 0 | 0 | 0 | 1 | -90 | 90 | -0.013604 | -0.0034096 | 0.013614 | 0.0034153
35 | 36 | 0.37962 | 0.24296 | 6.3749e-10 | 0 | 0 | 0 | 0 | 0 | 1 | -90 | 90 | 0.046185 | 0.011635 | -0.046176 | -0.011629
84 | 82 | 0.52869 | 0.33836 | 8.8781e-10 | 0 | 0 | 0 | 0 | 0 | 1 | -90 | 90 | 0.060014 | 0.015093 | -0.059993 | -0.01508
89 | 90 | 2.509 | 1.6057 | 4.2132e-09 | 0 | 0 | 0 | 0 | 0 | 1 | -90 | 90 | 0.00493 | 0.0012351 | -0.0049293 | -0.0012351
85 | 88 | 1.6314 | 1.0441 | 2.7396e-09 | 0 | 0 | 0 | 0 | 0 | 1 | -90 | 90 | 0.03593 | 0.0090284 | -0.035908 | -0.009014
85 | 83 | 1.008 | 0.64514 | 1.6928e-09 | 0 | 0 | 0 | 0 | 0 | 1 | -90 | 90 | -0.054824 | -0.013764 | 0.054857 | 0.013785
96 | 97 | 2.0959 | 1.3414 | 3.5195e-09 | 0 | 0 | 0 | 0 | 0 | 1 | -90 | 90 | -0.021922 | -0.0054958 | 0.021933 | 0.0055025
63 | 65 | 1.2101 | 0.77444 | 2.032e-09 | 0 | 0 | 0 | 0 | 0 | 1 | -90 | 90 | -0.045627 | -0.011478 | 0.045654 | 0.011495
36 | 37 | 1.1416 | 0.73061 | 1.917e-09 | 0 | 0 | 0 | 0 | 0 | 1 | -90 | 90 | 0.043909 | 0.011061 | -0.043886 | -0.011046
37 | 38 | 0.56952 | 0.36449 | 9.5638e-10 | 0 | 0 | 0 | 0 | 0 | 1 | -90 | 90 | 0.041323 | 0.010404 | -0.041312 | -0.010397
38 | 39 | 0.50385 | 0.32247 | 8.4611e-10 | 0 | 0 | 0 | 0 | 0 | 1 | -90 | 90 | 0.039023 | 0.0098231 | -0.039014 | -0.0098179
39 | 41 | 0.51235 | 0.3279 | 8.6037e-10 | 0 | 0 | 0 | 0 | 0 | 1 | -90 | 90 | 0.036729 | 0.0092451 | -0.036721 | -0.0092404
41 | 40 | 1.1495 | 0.73567 | 1.9303e-09 | 0 | 0 | 0 | 0 | 0 | 1 | -90 | 90 | 0.034432 | 0.0086666 | -0.034417 | -0.0086574
73 | 66 | 1.0572 | 0.67658 | 1.7752e-09 | 0 | 0 | 0 | 0 | 0 | 1 | -90 | 90 | 0.055129 | 0.013886 | -0.055094 | -0.013864
53 | 54 | 0.68434 | 0.43798 | 1.1492e-09 | 0 | 0 | 0 | 0 | 0 | 1 | -90 | 90 | -0.012876 | -0.0032272 | 0.012877 | 0.0032279
68 | 61 | 0.81289 | 0.52025 | 1.3651e-09 | 0 | 0 | 0 | 0 | 0 | 1 | -90 | 90 | 0.020515 | 0.0051439 | -0.020511 | -0.0051417
65 | 66 | 0.29805 | 0.19075 | 5.005e-10 | 0 | 0 | 0 | 0 | 0 | 1 | -90 | 90 | -0.050195 | -0.012633 | 0.050203 | 0.012638
69 | 78 | 0.56316 | 0.36042 | 9.4569e-10 | 0 | 0 | 0 | 0 | 0 | 1 | -90 | 90 | -0.0037013 | -0.00092764 | 0.0037014 | 0.0009276
78 | 113 | 1.7013 | 1.0888 | 2.857e-09 | 0 | 0 | 0 | 0 | 0 | 1 | -90 | 90 | -0.071095 | -0.01797 | 0.071188 | 0.018029
113 | 112 | 1.1439 | 0.73207 | 1.9209e-09 | 0 | 0 | 0 | 0 | 0 | 1 | -90 | 90 | -0.077119 | -0.019516 | 0.077193 | 0.019563
82 | 83 | 0.52855 | 0.33827 | 8.8757e-10 | 0 | 0 | 0 | 0 | 0 | 1 | -90 | 90 | 0.057432 | 0.014438 | -0.057413 | -0.014426
88 | 98 | 0.84575 | 0.54128 | 1.4202e-09 | 0 | 0 | 0 | 0 | 0 | 1 | -90 | 90 | 0.035908 | 0.009014 | -0.035896 | -0.0090066
98 | 97 | 1.3654 | 0.87384 | 2.2928e-09 | 0 | 0 | 0 | 0 | 0 | 1 | -90 | 90 | 0.028916 | 0.0072574 | -0.028904 | -0.0072496
90 | 91 | 2.3933 | 1.5317 | 4.019e-09 | 0 | 0 | 0 | 0 | 0 | 1 | -90 | 90 | 0.0049293 | 0.0012351 | -0.0049287 | -0.0012351
91 | 107 | 0.50059 | 0.32038 | 8.4062e-10 | 0 | 0 | 0 | 0 | 0 | 1 | -90 | 90 | 0.0032989 | 0.00082665 | -0.0032989 | -0.0008267
107 | 108 | 0.51275 | 0.32816 | 8.6104e-10 | 0 | 0 | 0 | 0 | 0 | 1 | -90 | 90 | 0.0016816 | 0.00042138 | -0.0016816 | -0.00042146