## bus_data
BUS_I | BUS_TYPE | Pd | Qd | Gs | Bs | area | Vm | Va | baseKV | zone | Vmax | Vmin
1 | 1 | 0.068053 | 0.017056 | 0 | 0 | 1 | 0.99242 | -0.1433 | 0.4 | 1 | 1.1 | 0.9
2 | 3 | 0.067733 | 0.016975 | 0 | 0 | 1 | 1 | 0 | 0.4 | 1 | 1.1 | 0.9
3 | 1 | 0 | 0 | 0 | 0 | 1 | 0.98743 | -0.23884 | 0.4 | 1 | 1.1 | 0.9
4 | 1 | 0 | 0 | 0 | 0 | 1 | 0.98647 | -0.25723 | 0.4 | 1 | 1.1 | 0.9
13 | 1 | 0.0089687 | 0.0022478 | 0 | 0 | 1 | 0.9843 | -0.29923 | 0.4 | 1 | 1.1 | 0.9
6 | 1 | 0 | 0 | 0 | 0 | 1 | 0.98324 | -0.31965 | 0.4 | 1 | 1.1 | 0.9
14 | 1 | 0.078708 | 0.019726 | 0 | 0 | 1 | 0.98014 | -0.37991 | 0.4 | 1 | 1.1 | 0.9
7 | 1 | 0 | 0 | 0 | 0 | 1 | 0.97746 | -0.43247 | 0.4 | 1 | 1.1 | 0.9
15 | 1 | 0.027042 | 0.0067772 | 0 | 0 | 1 | 0.97631 | -0.45493 | 0.4 | 1 | 1.1 | 0.9
8 | 1 | 0 | 0 | 0 | 0 | 1 | 0.97424 | -0.49577 | 0.4 | 1 | 1.1 | 0.9
10 | 1 | 0 | 0 | 0 | 0 | 1 | 0.97456 | -0.48941 | 0.4 | 1 | 1.1 | 0.9
9 | 1 | 0.070286 | 0.017615 | 0 | 0 | 1 | 0.97365 | -0.50726 | 0.4 | 1 | 1.1 | 0.9
16 | 1 | 0.069633 | 0.017452 | 0 | 0 | 1 | 0.97515 | -0.47779 | 0.4 | 1 | 1.1 | 0.9
12 | 1 | 0.066246 | 0.016603 | 0 | 0 | 1 | 0.97478 | -0.48498 | 0.4 | 1 | 1.1 | 0.9
11 | 1 | 0.062967 | 0.015781 | 0 | 0 | 1 | 0.97413 | -0.49798 | 0.4 | 1 | 1.1 | 0.9

## generator_data
GEN_BUS | PG | QG | QMAX | QMIN | VG | MBASE | GEN_STATUS | PMAX | PMIN
2 | 0.52876 | 0.13607 | 10 | -10 | 1 | 100 | 1 | 10 | 0

## branch_data
F_BUS | T_BUS | BR_R | BR_X | BR_B | RATE_A | RATE_B | RATE_C | TAP | SHIFT | BR_STATUS | ANGMIN | ANGMAX | P_in | Q_in | P_out | Q_out
1 | 2 | 1.4106 | 0.90279 | 1.1844e-08 | 0 | 0 | 0 | 0 | 0 | 1 | -90 | 90 | -0.45783 | -0.11705 | 0.46103 | 0.11909
1 | 3 | 1.0932 | 0.69965 | 9.1789e-09 | 0 | 0 | 0 | 0 | 0 | 1 | -90 | 90 | 0.38978 | 0.099991 | -0.38798 | -0.098841
3 | 4 | 0.20914 | 0.13385 | 1.756e-09 | 0 | 0 | 0 | 0 | 0 | 1 | -90 | 90 | 0.38798 | 0.098841 | -0.38764 | -0.098622
4 | 13 | 0.47622 | 0.30478 | 3.9985e-09 | 0 | 0 | 0 | 0 | 0 | 1 | -90 | 90 | 0.38764 | 0.098622 | -0.38685 | -0.098121
13 | 6 | 0.23635 | 0.15126 | 1.9845e-09 | 0 | 0 | 0 | 0 | 0 | 1 | -90 | 90 | 0.37788 | 0.095873 | -0.37751 | -0.095636
6 | 14 | 0.69434 | 0.44438 | 5.8299e-09 | 0 | 0 | 0 | 0 | 0 | 1 | -90 | 90 | 0.37751 | 0.095636 | -0.37642 | -0.094939
14 | 7 | 0.76201 | 0.48769 | 6.3981e-09 | 0 | 0 | 0 | 0 | 0 | 1 | -90 | 90 | 0.29772 | 0.075213 | -0.29697 | -0.074735
7 | 15 | 0.3244 | 0.20761 | 2.7237e-09 | 0 | 0 | 0 | 0 | 0 | 1 | -90 | 90 | 0.29697 | 0.074735 | -0.29665 | -0.074532
15 | 16 | 0.36249 | 0.23199 | 3.0436e-09 | 0 | 0 | 0 | 0 | 0 | 1 | -90 | 90 | 0.26961 | 0.067754 | -0.26931 | -0.067567
8 | 10 | 0.38505 | 0.24643 | 3.233e-09 | 0 | 0 | 0 | 0 | 0 | 1 | -90 | 90 | -0.070325 | -0.01764 | 0.070346 | 0.017653
8 | 9 | 0.6954 | 0.44506 | 2.3355e-09 | 0 | 0 | 0 | 0 | 0 | 1 | -90 | 90 | 0.070325 | 0.01764 | -0.070286 | -0.017615
10 | 12 | 0.14165 | 0.090653 | 1.1893e-09 | 0 | 0 | 0 | 0 | 0 | 1 | -90 | 90 | -0.13334 | -0.033451 | 0.13337 | 0.033468
10 | 11 | 0.57894 | 0.37052 | 9.7219e-10 | 0 | 0 | 0 | 0 | 0 | 1 | -90 | 90 | 0.062992 | 0.015797 | -0.062967 | -0.015781
16 | 12 | 0.15349 | 0.098231 | 1.2887e-09 | 0 | 0 | 0 | 0 | 0 | 1 | -90 | 90 | 0.19968 | 0.050115 | -0.19961 | -0.050071