## bus_data
BUS_I | BUS_TYPE | Pd | Qd | Gs | Bs | area | Vm | Va | baseKV | zone | Vmax | Vmin
1 | 1 | 0.02708 | 0.006787 | 0 | 0 | 1 | 0.98678 | -0.2544 | 0.4 | 1 | 1.1 | 0.9
2 | 1 | 0 | 0 | 0 | 0 | 1 | 0.98746 | -0.24125 | 0.4 | 1 | 1.1 | 0.9
4 | 1 | 0.052061 | 0.013048 | 0 | 0 | 1 | 0.98731 | -0.24404 | 0.4 | 1 | 1.1 | 0.9
5 | 1 | 0 | 0 | 0 | 0 | 1 | 0.98865 | -0.21815 | 0.4 | 1 | 1.1 | 0.9
14 | 1 | 0 | 0 | 0 | 0 | 1 | 0.99007 | -0.19053 | 0.4 | 1 | 1.1 | 0.9
23 | 1 | 0.044316 | 0.011107 | 0 | 0 | 1 | 0.98744 | -0.24152 | 0.4 | 1 | 1.1 | 0.9
10 | 1 | 0 | 0 | 0 | 0 | 1 | 0.99578 | -0.081025 | 0.4 | 1 | 1.1 | 0.9
13 | 1 | 0 | 0 | 0 | 0 | 1 | 0.99892 | -0.020604 | 0.4 | 1 | 1.1 | 0.9
17 | 1 | 0.040004 | 0.010026 | 0 | 0 | 1 | 0.99463 | -0.10312 | 0.4 | 1 | 1.1 | 0.9
11 | 1 | 0 | 0 | 0 | 0 | 1 | 0.99411 | -0.11324 | 0.4 | 1 | 1.1 | 0.9
16 | 1 | 0.047647 | 0.011941 | 0 | 0 | 1 | 0.99366 | -0.12192 | 0.4 | 1 | 1.1 | 0.9
21 | 1 | 0.078953 | 0.019787 | 0 | 0 | 1 | 0.99919 | -0.015529 | 0.4 | 1 | 1.1 | 0.9
20 | 1 | 0 | 0 | 0 | 0 | 1 | 0.99413 | -0.11231 | 0.4 | 1 | 1.1 | 0.9
18 | 1 | 0.066311 | 0.016619 | 0 | 0 | 1 | 0.98935 | -0.20449 | 0.4 | 1 | 1.1 | 0.9
15 | 3 | 0 | 0 | 0 | 0 | 1 | 1 | 0 | 0.4 | 1 | 1.1 | 0.9
22 | 1 | 0 | 0 | 0 | 0 | 1 | 0.99737 | -0.05012 | 0.4 | 1 | 1.1 | 0.9
24 | 1 | 0.042064 | 0.010542 | 0 | 0 | 1 | 0.9936 | -0.12244 | 0.4 | 1 | 1.1 | 0.9
19 | 1 | 0.062459 | 0.015654 | 0 | 0 | 1 | 0.98791 | -0.23252 | 0.4 | 1 | 1.1 | 0.9
25 | 1 | 0.047841 | 0.01199 | 0 | 0 | 1 | 0.99582 | -0.079839 | 0.4 | 1 | 1.1 | 0.9

## generator_data
GEN_BUS | PG | QG | QMAX | QMIN | VG | MBASE | GEN_STATUS | PMAX | PMIN
15 | 0.51251 | 0.12992 | 10 | -10 | 1 | 100 | 1 | 10 | 0

## branch_data
F_BUS | T_BUS | BR_R | BR_X | BR_B | RATE_A | RATE_B | RATE_C | TAP | SHIFT | BR_STATUS | ANGMIN | ANGMAX | P_in | Q_in | P_out | Q_out
1 | 2 | 2.1201 | 1.3569 | 3.5602e-09 | 0 | 0 | 0 | 0 | 0 | 1 | -90 | 90 | -0.02708 | -0.006787 | 0.027097 | 0.0067975
2 | 4 | 0.23408 | 0.14981 | 3.9308e-10 | 0 | 0 | 0 | 0 | 0 | 1 | -90 | 90 | 0.052068 | 0.013052 | -0.052061 | -0.013048
2 | 5 | 1.2773 | 0.81747 | 2.1449e-09 | 0 | 0 | 0 | 0 | 0 | 1 | -90 | 90 | -0.079165 | -0.01985 | 0.079252 | 0.019905
5 | 14 | 0.98165 | 0.62826 | 1.6485e-09 | 0 | 0 | 0 | 0 | 0 | 1 | -90 | 90 | -0.12362 | -0.031043 | 0.12378 | 0.031147
5 | 23 | 2.3074 | 1.4767 | 3.8748e-09 | 0 | 0 | 0 | 0 | 0 | 1 | -90 | 90 | 0.044365 | 0.011138 | -0.044316 | -0.011107
14 | 20 | 1.3682 | 0.87562 | 4.595e-09 | 0 | 0 | 0 | 0 | 0 | 1 | -90 | 90 | -0.25272 | -0.063528 | 0.25367 | 0.064134
14 | 18 | 0.47589 | 0.30457 | 7.9915e-10 | 0 | 0 | 0 | 0 | 0 | 1 | -90 | 90 | 0.12894 | 0.032381 | -0.12885 | -0.032326
10 | 13 | 3.0735 | 1.967 | 5.1612e-09 | 0 | 0 | 0 | 0 | 0 | 1 | -90 | 90 | -0.087786 | -0.022053 | 0.08804 | 0.022215
10 | 17 | 1.119 | 0.71614 | 1.879e-09 | 0 | 0 | 0 | 0 | 0 | 1 | -90 | 90 | 0.087786 | 0.022053 | -0.087693 | -0.021994
13 | 21 | 0.25903 | 0.16578 | 4.3499e-10 | 0 | 0 | 0 | 0 | 0 | 1 | -90 | 90 | -0.08804 | -0.022215 | 0.088061 | 0.022229
17 | 11 | 0.94187 | 0.6028 | 1.5817e-09 | 0 | 0 | 0 | 0 | 0 | 1 | -90 | 90 | 0.04769 | 0.011969 | -0.047667 | -0.011954
11 | 16 | 0.806 | 0.51584 | 1.3535e-09 | 0 | 0 | 0 | 0 | 0 | 1 | -90 | 90 | 0.047667 | 0.011954 | -0.047647 | -0.011941
21 | 15 | 0.41746 | 0.26717 | 1.402e-09 | 0 | 0 | 0 | 0 | 0 | 1 | -90 | 90 | -0.16701 | -0.042016 | 0.16714 | 0.042096
20 | 25 | 0.48958 | 0.31333 | 2.4664e-09 | 0 | 0 | 0 | 0 | 0 | 1 | -90 | 90 | -0.29575 | -0.074689 | 0.29621 | 0.074984
20 | 24 | 1.066 | 0.68226 | 1.7902e-09 | 0 | 0 | 0 | 0 | 0 | 1 | -90 | 90 | 0.042084 | 0.010555 | -0.042064 | -0.010542
18 | 19 | 1.9663 | 1.2585 | 3.302e-09 | 0 | 0 | 0 | 0 | 0 | 1 | -90 | 90 | 0.062543 | 0.015707 | -0.062459 | -0.015654
15 | 22 | 0.6549 | 0.41913 | 3.2992e-09 | 0 | 0 | 0 | 0 | 0 | 1 | -90 | 90 | 0.34538 | 0.08782 | -0.34455 | -0.087288
22 | 25 | 0.38671 | 0.24749 | 1.9482e-09 | 0 | 0 | 0 | 0 | 0 | 1 | -90 | 90 | 0.34455 | 0.087288 | -0.34405 | -0.086974