## bus_data
BUS_I | BUS_TYPE | Pd | Qd | Gs | Bs | area | Vm | Va | baseKV | zone | Vmax | Vmin
1 | 1 | 0.041876 | 0.010495 | 0 | 0 | 1 | 0.98904 | -0.21101 | 0.4 | 1 | 1.1 | 0.9
2 | 1 | 0 | 0 | 0 | 0 | 1 | 0.99043 | -0.18398 | 0.4 | 1 | 1.1 | 0.9
7 | 1 | 0 | 0 | 0 | 0 | 1 | 0.99115 | -0.16994 | 0.4 | 1 | 1.1 | 0.9
5 | 1 | 0 | 0 | 0 | 0 | 1 | 0.99322 | -0.13012 | 0.4 | 1 | 1.1 | 0.9
12 | 1 | 0.090151 | 0.022594 | 0 | 0 | 1 | 0.99557 | -0.084799 | 0.4 | 1 | 1.1 | 0.9
6 | 1 | 0 | 0 | 0 | 0 | 1 | 0.99739 | -0.049796 | 0.4 | 1 | 1.1 | 0.9
10 | 3 | 0 | 0 | 0 | 0 | 1 | 1 | 0 | 0.4 | 1 | 1.1 | 0.9
13 | 1 | 0.082012 | 0.020554 | 0 | 0 | 1 | 0.98998 | -0.19274 | 0.4 | 1 | 1.1 | 0.9
8 | 1 | 0 | 0 | 0 | 0 | 1 | 0.99671 | -0.063089 | 0.4 | 1 | 1.1 | 0.9
11 | 1 | 0 | 0 | 0 | 0 | 1 | 0.99409 | -0.11335 | 0.4 | 1 | 1.1 | 0.9
9 | 1 | 0 | 0 | 0 | 0 | 1 | 0.99497 | -0.096554 | 0.4 | 1 | 1.1 | 0.9
15 | 1 | 0.097577 | 0.024455 | 0 | 0 | 1 | 0.99793 | -0.039714 | 0.4 | 1 | 1.1 | 0.9
17 | 1 | 0.012354 | 0.0030962 | 0 | 0 | 1 | 0.99466 | -0.10264 | 0.4 | 1 | 1.1 | 0.9
16 | 1 | 0.084419 | 0.021157 | 0 | 0 | 1 | 0.99282 | -0.13786 | 0.4 | 1 | 1.1 | 0.9
14 | 1 | 0.069115 | 0.017322 | 0 | 0 | 1 | 0.99065 | -0.17994 | 0.4 | 1 | 1.1 | 0.9

## generator_data
GEN_BUS | PG | QG | QMAX | QMIN | VG | MBASE | GEN_STATUS | PMAX | PMIN
10 | 0.48046 | 0.12156 | 10 | -10 | 1 | 100 | 1 | 10 | 0

## branch_data
F_BUS | T_BUS | BR_R | BR_X | BR_B | RATE_A | RATE_B | RATE_C | TAP | SHIFT | BR_STATUS | ANGMIN | ANGMAX | P_in | Q_in | P_out | Q_out
1 | 2 | 2.8336 | 1.8135 | 4.7583e-09 | 0 | 0 | 0 | 0 | 0 | 1 | -90 | 90 | -0.041876 | -0.010495 | 0.04193 | 0.010529
2 | 7 | 1.4749 | 0.94395 | 2.4768e-09 | 0 | 0 | 0 | 0 | 0 | 1 | -90 | 90 | -0.04193 | -0.010529 | 0.041958 | 0.010547
7 | 13 | 1.2225 | 0.78242 | 2.053e-09 | 0 | 0 | 0 | 0 | 0 | 1 | -90 | 90 | 0.082101 | 0.020611 | -0.082012 | -0.020554
7 | 5 | 1.4186 | 0.90789 | 2.3822e-09 | 0 | 0 | 0 | 0 | 0 | 1 | -90 | 90 | -0.12406 | -0.031158 | 0.1243 | 0.031309
5 | 12 | 1.6212 | 1.0376 | 2.7224e-09 | 0 | 0 | 0 | 0 | 0 | 1 | -90 | 90 | -0.1243 | -0.031309 | 0.12457 | 0.031481
12 | 6 | 0.72786 | 0.46583 | 2.4445e-09 | 0 | 0 | 0 | 0 | 0 | 1 | -90 | 90 | -0.21472 | -0.054075 | 0.21508 | 0.054306
6 | 10 | 1.0401 | 0.66566 | 3.4932e-09 | 0 | 0 | 0 | 0 | 0 | 1 | -90 | 90 | -0.21508 | -0.054306 | 0.21559 | 0.054634
10 | 15 | 0.67423 | 0.43151 | 2.2644e-09 | 0 | 0 | 0 | 0 | 0 | 1 | -90 | 90 | 0.26487 | 0.066924 | -0.26436 | -0.066602
8 | 11 | 1.4539 | 0.93052 | 4.8831e-09 | 0 | 0 | 0 | 0 | 0 | 1 | -90 | 90 | 0.15422 | 0.038919 | -0.15385 | -0.038683
8 | 9 | 12.0377 | 7.7042 | 2.0215e-08 | 0 | 0 | 0 | 0 | 0 | 1 | -90 | 90 | 0.012377 | 0.0031088 | -0.012358 | -0.0030981
8 | 15 | 0.62818 | 0.40203 | 2.1098e-09 | 0 | 0 | 0 | 0 | 0 | 1 | -90 | 90 | -0.1666 | -0.042028 | 0.16679 | 0.042147
11 | 16 | 0.70609 | 0.4519 | 2.3714e-09 | 0 | 0 | 0 | 0 | 0 | 1 | -90 | 90 | 0.15385 | 0.038683 | -0.15367 | -0.038568
9 | 17 | 2.1862 | 1.3991 | 3.6712e-09 | 0 | 0 | 0 | 0 | 0 | 1 | -90 | 90 | 0.012358 | 0.0030981 | -0.012354 | -0.0030962
16 | 14 | 2.6841 | 1.7178 | 4.5074e-09 | 0 | 0 | 0 | 0 | 0 | 1 | -90 | 90 | 0.069254 | 0.01741 | -0.069115 | -0.017322