## bus_data
BUS_I | BUS_TYPE | Pd | Qd | Gs | Bs | area | Vm | Va | baseKV | zone | Vmax | Vmin
8 | 1 | 0 | 0 | 0 | 0 | 1 | 0.98613 | -0.26533 | 0.4 | 1 | 1.1 | 0.9
14 | 1 | 0 | 0 | 0 | 0 | 1 | 0.98573 | -0.27301 | 0.4 | 1 | 1.1 | 0.9
66 | 1 | 0.0084986 | 0.0021299 | 0 | 0 | 1 | 0.98721 | -0.24424 | 0.4 | 1 | 1.1 | 0.9
9 | 1 | 0 | 0 | 0 | 0 | 1 | 0.97427 | -0.49484 | 0.4 | 1 | 1.1 | 0.9
12 | 1 | 0 | 0 | 0 | 0 | 1 | 0.97224 | -0.53503 | 0.4 | 1 | 1.1 | 0.9
21 | 1 | 0 | 0 | 0 | 0 | 1 | 0.98096 | -0.36421 | 0.4 | 1 | 1.1 | 0.9
41 | 1 | 0.03402 | 0.0085262 | 0 | 0 | 1 | 0.97309 | -0.5183 | 0.4 | 1 | 1.1 | 0.9
10 | 1 | 0 | 0 | 0 | 0 | 1 | 0.98784 | -0.23208 | 0.4 | 1 | 1.1 | 0.9
69 | 1 | 0.015701 | 0.0039351 | 0 | 0 | 1 | 0.98804 | -0.22811 | 0.4 | 1 | 1.1 | 0.9
68 | 1 | 0.0067266 | 0.0016858 | 0 | 0 | 1 | 0.98775 | -0.23368 | 0.4 | 1 | 1.1 | 0.9
71 | 1 | 0 | 0 | 0 | 0 | 1 | 0.97185 | -0.54258 | 0.4 | 1 | 1.1 | 0.9
121 | 1 | 0.0089178 | 0.002235 | 0 | 0 | 1 | 0.97154 | -0.54869 | 0.4 | 1 | 1.1 | 0.9
13 | 1 | 0 | 0 | 0 | 0 | 1 | 0.98824 | -0.22394 | 0.4 | 1 | 1.1 | 0.9
36 | 1 | 0 | 0 | 0 | 0 | 1 | 0.98924 | -0.20481 | 0.4 | 1 | 1.1 | 0.9
89 | 1 | 0.0055828 | 0.0013992 | 0 | 0 | 1 | 0.98759 | -0.23637 | 0.4 | 1 | 1.1 | 0.9
88 | 1 | 0.0087368 | 0.0021896 | 0 | 0 | 1 | 0.98472 | -0.29278 | 0.4 | 1 | 1.1 | 0.9
16 | 1 | 0 | 0 | 0 | 0 | 1 | 0.99052 | -0.18019 | 0.4 | 1 | 1.1 | 0.9
35 | 1 | 0 | 0 | 0 | 0 | 1 | 0.98859 | -0.21753 | 0.4 | 1 | 1.1 | 0.9
49 | 1 | 0.0095036 | 0.0023818 | 0 | 0 | 1 | 0.99218 | -0.14843 | 0.4 | 1 | 1.1 | 0.9
34 | 1 | 0 | 0 | 0 | 0 | 1 | 0.98302 | -0.32442 | 0.4 | 1 | 1.1 | 0.9
29 | 1 | 0 | 0 | 0 | 0 | 1 | 0.98671 | -0.2533 | 0.4 | 1 | 1.1 | 0.9
42 | 1 | 0 | 0 | 0 | 0 | 1 | 0.98685 | -0.2505 | 0.4 | 1 | 1.1 | 0.9
62 | 1 | 0.0054359 | 0.0013624 | 0 | 0 | 1 | 0.98566 | -0.27353 | 0.4 | 1 | 1.1 | 0.9
30 | 1 | 0 | 0 | 0 | 0 | 1 | 0.99869 | -0.024772 | 0.4 | 1 | 1.1 | 0.9
90 | 3 | 0.011903 | 0.0029832 | 0 | 0 | 1 | 1 | 0 | 0.4 | 1 | 1.1 | 0.9
85 | 1 | 0.0047834 | 0.0011988 | 0 | 0 | 1 | 0.99847 | -0.028943 | 0.4 | 1 | 1.1 | 0.9
31 | 1 | 0 | 0 | 0 | 0 | 1 | 0.99236 | -0.14512 | 0.4 | 1 | 1.1 | 0.9
50 | 1 | 0.0068924 | 0.0017274 | 0 | 0 | 1 | 0.99325 | -0.12811 | 0.4 | 1 | 1.1 | 0.9
60 | 1 | 0.0050417 | 0.0012636 | 0 | 0 | 1 | 0.98487 | -0.28871 | 0.4 | 1 | 1.1 | 0.9
67 | 1 | 0.0035028 | 0.00087788 | 0 | 0 | 1 | 0.98843 | -0.2206 | 0.4 | 1 | 1.1 | 0.9
65 | 1 | 0.007937 | 0.0019892 | 0 | 0 | 1 | 0.98789 | -0.23121 | 0.4 | 1 | 1.1 | 0.9
119 | 1 | 0.018825 | 0.004718 | 0 | 0 | 1 | 0.98859 | -0.21735 | 0.4 | 1 | 1.1 | 0.9
86 | 1 | 0.0056408 | 0.0014137 | 0 | 0 | 1 | 0.99529 | -0.089088 | 0.4 | 1 | 1.1 | 0.9
61 | 1 | 0 | 0 | 0 | 0 | 1 | 0.98539 | -0.27866 | 0.4 | 1 | 1.1 | 0.9
63 | 1 | 0.0058322 | 0.0014617 | 0 | 0 | 1 | 0.98533 | -0.27992 | 0.4 | 1 | 1.1 | 0.9
70 | 1 | 0.0084622 | 0.0021208 | 0 | 0 | 1 | 0.97184 | -0.54293 | 0.4 | 1 | 1.1 | 0.9
72 | 1 | 0.0061997 | 0.0015538 | 0 | 0 | 1 | 0.97166 | -0.54637 | 0.4 | 1 | 1.1 | 0.9
74 | 1 | 0.0095376 | 0.0023903 | 0 | 0 | 1 | 0.9715 | -0.54949 | 0.4 | 1 | 1.1 | 0.9
73 | 1 | 0.014171 | 0.0035517 | 0 | 0 | 1 | 0.97056 | -0.56819 | 0.4 | 1 | 1.1 | 0.9
75 | 1 | 0 | 0 | 0 | 0 | 1 | 0.97075 | -0.56449 | 0.4 | 1 | 1.1 | 0.9
76 | 1 | 0.0060591 | 0.0015185 | 0 | 0 | 1 | 0.97072 | -0.56497 | 0.4 | 1 | 1.1 | 0.9
77 | 1 | 0.0084161 | 0.0021093 | 0 | 0 | 1 | 0.97111 | -0.55727 | 0.4 | 1 | 1.1 | 0.9
79 | 1 | 0.0065589 | 0.0016438 | 0 | 0 | 1 | 0.98267 | -0.33283 | 0.4 | 1 | 1.1 | 0.9
80 | 1 | 0.0064513 | 0.0016168 | 0 | 0 | 1 | 0.98279 | -0.33047 | 0.4 | 1 | 1.1 | 0.9
81 | 1 | 0.0065869 | 0.0016508 | 0 | 0 | 1 | 0.98303 | -0.32582 | 0.4 | 1 | 1.1 | 0.9
82 | 1 | 0 | 0 | 0 | 0 | 1 | 0.98368 | -0.31301 | 0.4 | 1 | 1.1 | 0.9
87 | 1 | 0.0088087 | 0.0022077 | 0 | 0 | 1 | 0.9842 | -0.30298 | 0.4 | 1 | 1.1 | 0.9
83 | 1 | 0.0048623 | 0.0012186 | 0 | 0 | 1 | 0.99669 | -0.062521 | 0.4 | 1 | 1.1 | 0.9
84 | 1 | 0.0073131 | 0.0018328 | 0 | 0 | 1 | 0.99631 | -0.06971 | 0.4 | 1 | 1.1 | 0.9

## generator_data
GEN_BUS | PG | QG | QMAX | QMIN | VG | MBASE | GEN_STATUS | PMAX | PMIN
90 | 0.27115 | 0.069596 | 10 | -10 | 1 | 100 | 1 | 10 | 0

## branch_data
F_BUS | T_BUS | BR_R | BR_X | BR_B | RATE_A | RATE_B | RATE_C | TAP | SHIFT | BR_STATUS | ANGMIN | ANGMAX | P_in | Q_in | P_out | Q_out
8 | 14 | 0.90095 | 0.57661 | 1.5129e-09 | 0 | 0 | 0 | 0 | 0 | 1 | -90 | 90 | 0.03723 | 0.0093628 | -0.037216 | -0.0093542
8 | 66 | 2.4771 | 1.5854 | 4.1597e-09 | 0 | 0 | 0 | 0 | 0 | 1 | -90 | 90 | -0.03723 | -0.0093628 | 0.037267 | 0.0093864
14 | 88 | 2.3158 | 1.4821 | 3.8889e-09 | 0 | 0 | 0 | 0 | 0 | 1 | -90 | 90 | 0.037216 | 0.0093542 | -0.037181 | -0.0093321
66 | 65 | 1.2476 | 0.79848 | 2.0951e-09 | 0 | 0 | 0 | 0 | 0 | 1 | -90 | 90 | -0.045766 | -0.011516 | 0.045794 | 0.011534
9 | 12 | 2.7628 | 1.7682 | 9.2788e-09 | 0 | 0 | 0 | 0 | 0 | 1 | -90 | 90 | 0.06194 | 0.015591 | -0.061821 | -0.015516
9 | 21 | 5.842 | 3.7389 | 1.9621e-08 | 0 | 0 | 0 | 0 | 0 | 1 | -90 | 90 | -0.095997 | -0.024141 | 0.0966 | 0.024525
9 | 41 | 2.9296 | 1.875 | 4.9196e-09 | 0 | 0 | 0 | 0 | 0 | 1 | -90 | 90 | 0.034057 | 0.0085504 | -0.034019 | -0.0085265
12 | 71 | 1.3204 | 0.84505 | 2.2173e-09 | 0 | 0 | 0 | 0 | 0 | 1 | -90 | 90 | 0.024212 | 0.006073 | -0.024203 | -0.0060676
12 | 121 | 1.5388 | 0.9848 | 2.584e-09 | 0 | 0 | 0 | 0 | 0 | 1 | -90 | 90 | 0.037609 | 0.0094433 | -0.037585 | -0.0094279
21 | 34 | 1.7958 | 1.1493 | 6.0312e-09 | 0 | 0 | 0 | 0 | 0 | 1 | -90 | 90 | -0.0966 | -0.024525 | 0.096785 | 0.024643
10 | 69 | 2.583 | 1.6531 | 4.3375e-09 | 0 | 0 | 0 | 0 | 0 | 1 | -90 | 90 | -0.0067271 | -0.001686 | 0.0067283 | 0.0016864
10 | 68 | 1.0349 | 0.66233 | 1.7379e-09 | 0 | 0 | 0 | 0 | 0 | 1 | -90 | 90 | 0.0067271 | 0.001686 | -0.0067266 | -0.0016859
69 | 119 | 2.1006 | 1.3444 | 3.5275e-09 | 0 | 0 | 0 | 0 | 0 | 1 | -90 | 90 | -0.02243 | -0.0056216 | 0.022441 | 0.0056286
71 | 72 | 1.0196 | 0.65256 | 1.7122e-09 | 0 | 0 | 0 | 0 | 0 | 1 | -90 | 90 | 0.015741 | 0.0039467 | -0.015738 | -0.003945
71 | 70 | 0.17398 | 0.11135 | 2.9216e-10 | 0 | 0 | 0 | 0 | 0 | 1 | -90 | 90 | 0.0084621 | 0.002121 | -0.0084619 | -0.0021209
121 | 77 | 1.2669 | 0.81085 | 2.1275e-09 | 0 | 0 | 0 | 0 | 0 | 1 | -90 | 90 | 0.028667 | 0.0071928 | -0.028655 | -0.0071855
13 | 36 | 0.71215 | 0.45578 | 2.3918e-09 | 0 | 0 | 0 | 0 | 0 | 1 | -90 | 90 | -0.1192 | -0.030459 | 0.11931 | 0.03053
13 | 89 | 0.46215 | 0.29578 | 1.5522e-09 | 0 | 0 | 0 | 0 | 0 | 1 | -90 | 90 | 0.1192 | 0.030459 | -0.11913 | -0.030414
36 | 119 | 1.3327 | 0.85294 | 2.238e-09 | 0 | 0 | 0 | 0 | 0 | 1 | -90 | 90 | 0.041291 | 0.010362 | -0.041266 | -0.010347
36 | 16 | 0.6803 | 0.43539 | 2.2848e-09 | 0 | 0 | 0 | 0 | 0 | 1 | -90 | 90 | -0.1606 | -0.040892 | 0.16079 | 0.041014
89 | 42 | 0.55052 | 0.35233 | 1.8489e-09 | 0 | 0 | 0 | 0 | 0 | 1 | -90 | 90 | 0.11354 | 0.029015 | -0.11346 | -0.028965
88 | 87 | 1.5598 | 0.99825 | 2.6193e-09 | 0 | 0 | 0 | 0 | 0 | 1 | -90 | 90 | 0.028444 | 0.0071425 | -0.028431 | -0.0071339
16 | 35 | 2.8707 | 1.8373 | 4.8208e-09 | 0 | 0 | 0 | 0 | 0 | 1 | -90 | 90 | 0.057372 | 0.014489 | -0.05727 | -0.014423
16 | 49 | 0.64759 | 0.41446 | 2.175e-09 | 0 | 0 | 0 | 0 | 0 | 1 | -90 | 90 | -0.21816 | -0.055502 | 0.2185 | 0.055716
35 | 67 | 3.8458 | 2.4613 | 6.4581e-09 | 0 | 0 | 0 | 0 | 0 | 1 | -90 | 90 | 0.0035033 | 0.00087758 | -0.0035028 | -0.00087788
35 | 65 | 1.1178 | 0.71538 | 1.877e-09 | 0 | 0 | 0 | 0 | 0 | 1 | -90 | 90 | 0.053767 | 0.013546 | -0.053731 | -0.013524
49 | 31 | 0.064835 | 0.041494 | 2.1775e-10 | 0 | 0 | 0 | 0 | 0 | 1 | -90 | 90 | -0.228 | -0.058098 | 0.22804 | 0.058121
34 | 60 | 1.6176 | 1.0353 | 5.4328e-09 | 0 | 0 | 0 | 0 | 0 | 1 | -90 | 90 | -0.096785 | -0.024642 | 0.096952 | 0.024749
29 | 42 | 0.10906 | 0.0698 | 3.6629e-10 | 0 | 0 | 0 | 0 | 0 | 1 | -90 | 90 | -0.11345 | -0.028955 | 0.11346 | 0.028965
29 | 62 | 0.78686 | 0.50359 | 2.6427e-09 | 0 | 0 | 0 | 0 | 0 | 1 | -90 | 90 | 0.11345 | 0.028955 | -0.11334 | -0.028885
62 | 61 | 0.20921 | 0.1339 | 7.0265e-10 | 0 | 0 | 0 | 0 | 0 | 1 | -90 | 90 | 0.1079 | 0.027522 | -0.10788 | -0.027505
30 | 90 | 0.4348 | 0.27827 | 1.4603e-09 | 0 | 0 | 0 | 0 | 0 | 1 | -90 | 90 | -0.25894 | -0.066414 | 0.25925 | 0.066613
30 | 85 | 0.073088 | 0.046776 | 2.4547e-10 | 0 | 0 | 0 | 0 | 0 | 1 | -90 | 90 | 0.25894 | 0.066414 | -0.25889 | -0.06638
85 | 83 | 0.59851 | 0.38305 | 2.0101e-09 | 0 | 0 | 0 | 0 | 0 | 1 | -90 | 90 | 0.2541 | 0.065181 | -0.25369 | -0.064917
31 | 50 | 0.33317 | 0.21323 | 1.119e-09 | 0 | 0 | 0 | 0 | 0 | 1 | -90 | 90 | -0.22804 | -0.058121 | 0.22822 | 0.058241
50 | 86 | 0.74385 | 0.47606 | 2.4982e-09 | 0 | 0 | 0 | 0 | 0 | 1 | -90 | 90 | -0.23512 | -0.059968 | 0.23556 | 0.060252
60 | 61 | 0.43344 | 0.2774 | 1.4557e-09 | 0 | 0 | 0 | 0 | 0 | 1 | -90 | 90 | -0.10199 | -0.026012 | 0.10204 | 0.026044
86 | 84 | 0.36178 | 0.23154 | 1.215e-09 | 0 | 0 | 0 | 0 | 0 | 1 | -90 | 90 | -0.2412 | -0.061666 | 0.24143 | 0.06181
61 | 63 | 0.94133 | 0.60245 | 1.5808e-09 | 0 | 0 | 0 | 0 | 0 | 1 | -90 | 90 | 0.0058325 | 0.0014618 | -0.0058321 | -0.0014617
72 | 74 | 1.3829 | 0.88505 | 2.3223e-09 | 0 | 0 | 0 | 0 | 0 | 1 | -90 | 90 | 0.0095387 | 0.0023911 | -0.0095373 | -0.0023905
73 | 75 | 1.1018 | 0.70514 | 1.8502e-09 | 0 | 0 | 0 | 0 | 0 | 1 | -90 | 90 | -0.014171 | -0.0035519 | 0.014173 | 0.0035533
75 | 76 | 0.32783 | 0.20981 | 5.5051e-10 | 0 | 0 | 0 | 0 | 0 | 1 | -90 | 90 | 0.006059 | 0.0015187 | -0.0060589 | -0.0015186
75 | 77 | 1.5097 | 0.96619 | 2.5351e-09 | 0 | 0 | 0 | 0 | 0 | 1 | -90 | 90 | -0.020232 | -0.005072 | 0.020239 | 0.0050762
79 | 80 | 1.5565 | 0.99615 | 2.6138e-09 | 0 | 0 | 0 | 0 | 0 | 1 | -90 | 90 | -0.0065589 | -0.0016438 | 0.0065596 | 0.0016441
80 | 81 | 1.5497 | 0.99178 | 2.6023e-09 | 0 | 0 | 0 | 0 | 0 | 1 | -90 | 90 | -0.013011 | -0.0032609 | 0.013014 | 0.0032625
81 | 82 | 2.8312 | 1.8119 | 4.7543e-09 | 0 | 0 | 0 | 0 | 0 | 1 | -90 | 90 | -0.019601 | -0.0049134 | 0.019613 | 0.0049206
82 | 87 | 2.222 | 1.4221 | 3.7314e-09 | 0 | 0 | 0 | 0 | 0 | 1 | -90 | 90 | -0.019613 | -0.0049206 | 0.019622 | 0.0049262
83 | 84 | 0.1304 | 0.083458 | 4.3797e-10 | 0 | 0 | 0 | 0 | 0 | 1 | -90 | 90 | 0.24883 | 0.063699 | -0.24874 | -0.063643