## bus_data
BUS_I | BUS_TYPE | Pd | Qd | Gs | Bs | area | Vm | Va | baseKV | zone | Vmax | Vmin
1 | 1 | 0.066049 | 0.016553 | 0 | 0 | 1 | 0.98035 | -0.37767 | 0.4 | 1 | 1.1 | 0.9
2 | 1 | 0 | 0 | 0 | 0 | 1 | 0.98142 | -0.35661 | 0.4 | 1 | 1.1 | 0.9
3 | 1 | 0 | 0 | 0 | 0 | 1 | 0.97957 | -0.393 | 0.4 | 1 | 1.1 | 0.9
12 | 1 | 0 | 0 | 0 | 0 | 1 | 0.99267 | -0.13928 | 0.4 | 1 | 1.1 | 0.9
16 | 1 | 0.022716 | 0.0056932 | 0 | 0 | 1 | 0.9781 | -0.42177 | 0.4 | 1 | 1.1 | 0.9
6 | 1 | 0 | 0 | 0 | 0 | 1 | 0.99505 | -0.095133 | 0.4 | 1 | 1.1 | 0.9
15 | 1 | 0 | 0 | 0 | 0 | 1 | 0.99509 | -0.094438 | 0.4 | 1 | 1.1 | 0.9
29 | 1 | 0.00057302 | 0.00014361 | 0 | 0 | 1 | 0.9948 | -0.09994 | 0.4 | 1 | 1.1 | 0.9
7 | 1 | 0 | 0 | 0 | 0 | 1 | 0.99153 | -0.16299 | 0.4 | 1 | 1.1 | 0.9
14 | 1 | 0 | 0 | 0 | 0 | 1 | 0.99141 | -0.16531 | 0.4 | 1 | 1.1 | 0.9
24 | 1 | 0.033837 | 0.0084803 | 0 | 0 | 1 | 0.99169 | -0.15985 | 0.4 | 1 | 1.1 | 0.9
8 | 1 | 0 | 0 | 0 | 0 | 1 | 0.99546 | -0.087023 | 0.4 | 1 | 1.1 | 0.9
26 | 1 | 0.031304 | 0.0078454 | 0 | 0 | 1 | 0.99517 | -0.092765 | 0.4 | 1 | 1.1 | 0.9
11 | 1 | 0 | 0 | 0 | 0 | 1 | 0.99724 | -0.052864 | 0.4 | 1 | 1.1 | 0.9
23 | 1 | 0.019617 | 0.0049166 | 0 | 0 | 1 | 0.99355 | -0.12398 | 0.4 | 1 | 1.1 | 0.9
19 | 1 | 0 | 0 | 0 | 0 | 1 | 0.99801 | -0.038147 | 0.4 | 1 | 1.1 | 0.9
25 | 1 | 0.044159 | 0.011067 | 0 | 0 | 1 | 0.9966 | -0.065154 | 0.4 | 1 | 1.1 | 0.9
20 | 1 | 0.054675 | 0.013703 | 0 | 0 | 1 | 0.99631 | -0.070121 | 0.4 | 1 | 1.1 | 0.9
27 | 1 | 0.027187 | 0.0068137 | 0 | 0 | 1 | 0.99084 | -0.17635 | 0.4 | 1 | 1.1 | 0.9
21 | 1 | 0.06202 | 0.015544 | 0 | 0 | 1 | 0.99524 | -0.091393 | 0.4 | 1 | 1.1 | 0.9
28 | 1 | 0.002904 | 0.0007278 | 0 | 0 | 1 | 0.99479 | -0.10008 | 0.4 | 1 | 1.1 | 0.9
22 | 1 | 0.034972 | 0.0087649 | 0 | 0 | 1 | 0.9926 | -0.14225 | 0.4 | 1 | 1.1 | 0.9
17 | 3 | 0.097868 | 0.024528 | 0 | 0 | 1 | 1 | 0 | 0.4 | 1 | 1.1 | 0.9
18 | 1 | 0 | 0 | 0 | 0 | 1 | 0.9983 | -0.03217 | 0.4 | 1 | 1.1 | 0.9

## generator_data
GEN_BUS | PG | QG | QMAX | QMIN | VG | MBASE | GEN_STATUS | PMAX | PMIN
17 | 0.50115 | 0.12687 | 10 | -10 | 1 | 100 | 1 | 10 | 0

## branch_data
F_BUS | T_BUS | BR_R | BR_X | BR_B | RATE_A | RATE_B | RATE_C | TAP | SHIFT | BR_STATUS | ANGMIN | ANGMAX | P_in | Q_in | P_out | Q_out
1 | 2 | 1.0232 | 0.65485 | 1.7182e-09 | 0 | 0 | 0 | 0 | 0 | 1 | -90 | 90 | -0.088812 | -0.022276 | 0.088901 | 0.022333
1 | 3 | 2.9049 | 1.8591 | 4.8781e-09 | 0 | 0 | 0 | 0 | 0 | 1 | -90 | 90 | 0.022764 | 0.0057226 | -0.022747 | -0.0057124
2 | 12 | 10.6911 | 6.8423 | 1.7953e-08 | 0 | 0 | 0 | 0 | 0 | 1 | -90 | 90 | -0.088901 | -0.022333 | 0.089834 | 0.022928
3 | 16 | 5.4391 | 3.481 | 9.1337e-09 | 0 | 0 | 0 | 0 | 0 | 1 | -90 | 90 | 0.022747 | 0.0057124 | -0.022716 | -0.0056934
12 | 20 | 3.4535 | 2.2103 | 5.7994e-09 | 0 | 0 | 0 | 0 | 0 | 1 | -90 | 90 | -0.089834 | -0.022928 | 0.090135 | 0.02312
6 | 15 | 0.88603 | 0.56706 | 1.4879e-09 | 0 | 0 | 0 | 0 | 0 | 1 | -90 | 90 | -0.0034778 | -0.00087088 | 0.0034779 | 0.00087081
6 | 29 | 6.1322 | 3.9246 | 1.0298e-08 | 0 | 0 | 0 | 0 | 0 | 1 | -90 | 90 | 0.0034778 | 0.00087088 | -0.003477 | -0.00087139
15 | 21 | 3.8835 | 2.4854 | 6.5215e-09 | 0 | 0 | 0 | 0 | 0 | 1 | -90 | 90 | -0.0034779 | -0.00087081 | 0.0034784 | 0.00087049
29 | 28 | 0.21303 | 0.13634 | 3.5774e-10 | 0 | 0 | 0 | 0 | 0 | 1 | -90 | 90 | 0.002904 | 0.00072778 | -0.002904 | -0.0007278
7 | 14 | 0.37625 | 0.2408 | 6.3183e-10 | 0 | 0 | 0 | 0 | 0 | 1 | -90 | 90 | 0.027204 | 0.0068244 | -0.027201 | -0.0068225
7 | 24 | 0.50841 | 0.32538 | 8.5375e-10 | 0 | 0 | 0 | 0 | 0 | 1 | -90 | 90 | -0.027204 | -0.0068244 | 0.027208 | 0.0068269
14 | 27 | 1.7875 | 1.144 | 3.0017e-09 | 0 | 0 | 0 | 0 | 0 | 1 | -90 | 90 | 0.027201 | 0.0068225 | -0.027187 | -0.0068137
24 | 22 | 1.2725 | 0.8144 | 2.1369e-09 | 0 | 0 | 0 | 0 | 0 | 1 | -90 | 90 | -0.061045 | -0.015307 | 0.061096 | 0.01534
8 | 26 | 0.8144 | 0.52121 | 1.3676e-09 | 0 | 0 | 0 | 0 | 0 | 1 | -90 | 90 | 0.031312 | 0.0078508 | -0.031304 | -0.0078454
8 | 11 | 1.0346 | 0.66213 | 3.4747e-09 | 0 | 0 | 0 | 0 | 0 | 1 | -90 | 90 | -0.14729 | -0.037056 | 0.14753 | 0.03721
8 | 23 | 1.4171 | 0.90695 | 2.3797e-09 | 0 | 0 | 0 | 0 | 0 | 1 | -90 | 90 | 0.11597 | 0.029205 | -0.11577 | -0.029075
11 | 19 | 0.34359 | 0.2199 | 1.154e-09 | 0 | 0 | 0 | 0 | 0 | 1 | -90 | 90 | -0.19171 | -0.048294 | 0.19185 | 0.04838
11 | 25 | 1.2398 | 0.7935 | 2.082e-09 | 0 | 0 | 0 | 0 | 0 | 1 | -90 | 90 | 0.044185 | 0.011084 | -0.044159 | -0.011067
23 | 22 | 0.84132 | 0.53844 | 1.4128e-09 | 0 | 0 | 0 | 0 | 0 | 1 | -90 | 90 | 0.096152 | 0.024158 | -0.096069 | -0.024105
19 | 21 | 3.6191 | 2.3162 | 6.0774e-09 | 0 | 0 | 0 | 0 | 0 | 1 | -90 | 90 | 0.065665 | 0.01652 | -0.065498 | -0.016414
19 | 17 | 0.66507 | 0.42565 | 2.2337e-09 | 0 | 0 | 0 | 0 | 0 | 1 | -90 | 90 | -0.25751 | -0.0649 | 0.25798 | 0.065201
20 | 18 | 1.1795 | 0.75486 | 3.9613e-09 | 0 | 0 | 0 | 0 | 0 | 1 | -90 | 90 | -0.14481 | -0.036823 | 0.14508 | 0.036992
17 | 18 | 1.0035 | 0.64224 | 3.3703e-09 | 0 | 0 | 0 | 0 | 0 | 1 | -90 | 90 | 0.1453 | 0.037136 | -0.14508 | -0.036992