## bus_data
BUS_I | BUS_TYPE | Pd | Qd | Gs | Bs | area | Vm | Va | baseKV | zone | Vmax | Vmin
1 | 1 | 0.0048012 | 0.0012033 | 0 | 0 | 1 | 0.98415 | -0.30334 | 0.4 | 1 | 1.1 | 0.9
2 | 1 | 0 | 0 | 0 | 0 | 1 | 0.98446 | -0.29731 | 0.4 | 1 | 1.1 | 0.9
3 | 1 | 0 | 0 | 0 | 0 | 1 | 0.9841 | -0.30424 | 0.4 | 1 | 1.1 | 0.9
4 | 1 | 0.0062366 | 0.001563 | 0 | 0 | 1 | 0.98422 | -0.30188 | 0.4 | 1 | 1.1 | 0.9
6 | 1 | 0 | 0 | 0 | 0 | 1 | 0.98509 | -0.28501 | 0.4 | 1 | 1.1 | 0.9
8 | 1 | 0.0056606 | 0.0014187 | 0 | 0 | 1 | 0.984 | -0.30612 | 0.4 | 1 | 1.1 | 0.9
9 | 1 | 0.003819 | 0.00095713 | 0 | 0 | 1 | 0.98407 | -0.30488 | 0.4 | 1 | 1.1 | 0.9
5 | 1 | 0 | 0 | 0 | 0 | 1 | 0.98798 | -0.22874 | 0.4 | 1 | 1.1 | 0.9
95 | 1 | 0.0052545 | 0.0013169 | 0 | 0 | 1 | 0.98779 | -0.2324 | 0.4 | 1 | 1.1 | 0.9
44 | 1 | 0 | 0 | 0 | 0 | 1 | 0.98815 | -0.2254 | 0.4 | 1 | 1.1 | 0.9
28 | 1 | 0.0079199 | 0.0019849 | 0 | 0 | 1 | 0.98495 | -0.28758 | 0.4 | 1 | 1.1 | 0.9
27 | 1 | 0.0032761 | 0.00082108 | 0 | 0 | 1 | 0.98629 | -0.26157 | 0.4 | 1 | 1.1 | 0.9
23 | 1 | 0 | 0 | 0 | 0 | 1 | 0.98788 | -0.23059 | 0.4 | 1 | 1.1 | 0.9
43 | 1 | 0.017946 | 0.0044977 | 0 | 0 | 1 | 0.99015 | -0.18708 | 0.4 | 1 | 1.1 | 0.9
25 | 1 | 0.0032632 | 0.00081784 | 0 | 0 | 1 | 0.9868 | -0.25156 | 0.4 | 1 | 1.1 | 0.9
66 | 1 | 0 | 0 | 0 | 0 | 1 | 0.97328 | -0.5149 | 0.4 | 1 | 1.1 | 0.9
67 | 1 | 0 | 0 | 0 | 0 | 1 | 0.97339 | -0.51279 | 0.4 | 1 | 1.1 | 0.9
77 | 1 | 0.0022574 | 0.00056575 | 0 | 0 | 1 | 0.97325 | -0.51544 | 0.4 | 1 | 1.1 | 0.9
69 | 1 | 0 | 0 | 0 | 0 | 1 | 0.97274 | -0.52562 | 0.4 | 1 | 1.1 | 0.9
68 | 1 | 0 | 0 | 0 | 0 | 1 | 0.97415 | -0.49784 | 0.4 | 1 | 1.1 | 0.9
87 | 1 | 0.0052923 | 0.0013264 | 0 | 0 | 1 | 0.97318 | -0.51683 | 0.4 | 1 | 1.1 | 0.9
81 | 1 | 0.0052382 | 0.0013128 | 0 | 0 | 1 | 0.97423 | -0.49617 | 0.4 | 1 | 1.1 | 0.9
76 | 1 | 0 | 0 | 0 | 0 | 1 | 0.97229 | -0.53441 | 0.4 | 1 | 1.1 | 0.9
91 | 1 | 0.0017925 | 0.00044924 | 0 | 0 | 1 | 0.97261 | -0.52826 | 0.4 | 1 | 1.1 | 0.9
63 | 1 | 0.0017938 | 0.00044957 | 0 | 0 | 1 | 0.97248 | -0.53075 | 0.4 | 1 | 1.1 | 0.9
64 | 1 | 0.0018794 | 0.00047101 | 0 | 0 | 1 | 0.97249 | -0.53051 | 0.4 | 1 | 1.1 | 0.9
10 | 1 | 0.0044681 | 0.0011198 | 0 | 0 | 1 | 0.98034 | -0.37651 | 0.4 | 1 | 1.1 | 0.9
11 | 1 | 0.0030662 | 0.00076846 | 0 | 0 | 1 | 0.98049 | -0.37372 | 0.4 | 1 | 1.1 | 0.9
13 | 1 | 0.0046135 | 0.0011563 | 0 | 0 | 1 | 0.98059 | -0.37163 | 0.4 | 1 | 1.1 | 0.9
30 | 1 | 0 | 0 | 0 | 0 | 1 | 0.98081 | -0.36728 | 0.4 | 1 | 1.1 | 0.9
33 | 1 | 0 | 0 | 0 | 0 | 1 | 0.97912 | -0.40032 | 0.4 | 1 | 1.1 | 0.9
34 | 1 | 0 | 0 | 0 | 0 | 1 | 0.9806 | -0.37146 | 0.4 | 1 | 1.1 | 0.9
29 | 1 | 0.0013626 | 0.00034151 | 0 | 0 | 1 | 0.98222 | -0.34004 | 0.4 | 1 | 1.1 | 0.9
14 | 1 | 0.0050543 | 0.0012667 | 0 | 0 | 1 | 0.98352 | -0.31494 | 0.4 | 1 | 1.1 | 0.9
15 | 1 | 0.0024336 | 0.00060991 | 0 | 0 | 1 | 0.98346 | -0.31594 | 0.4 | 1 | 1.1 | 0.9
16 | 1 | 0.0046632 | 0.0011687 | 0 | 0 | 1 | 0.98355 | -0.3142 | 0.4 | 1 | 1.1 | 0.9
18 | 1 | 0.0038794 | 0.00097228 | 0 | 0 | 1 | 0.98375 | -0.31028 | 0.4 | 1 | 1.1 | 0.9
22 | 1 | 0 | 0 | 0 | 0 | 1 | 0.98399 | -0.30575 | 0.4 | 1 | 1.1 | 0.9
20 | 1 | 0.0064181 | 0.0016085 | 0 | 0 | 1 | 0.98526 | -0.2812 | 0.4 | 1 | 1.1 | 0.9
19 | 1 | 0.0055536 | 0.0013919 | 0 | 0 | 1 | 0.98635 | -0.26016 | 0.4 | 1 | 1.1 | 0.9
21 | 1 | 0.0067649 | 0.0016955 | 0 | 0 | 1 | 0.98657 | -0.25593 | 0.4 | 1 | 1.1 | 0.9
26 | 1 | 0.0033657 | 0.00084353 | 0 | 0 | 1 | 0.98772 | -0.23367 | 0.4 | 1 | 1.1 | 0.9
24 | 1 | 0.0038014 | 0.00095271 | 0 | 0 | 1 | 0.98763 | -0.23559 | 0.4 | 1 | 1.1 | 0.9
31 | 1 | 0 | 0 | 0 | 0 | 1 | 0.97807 | -0.42086 | 0.4 | 1 | 1.1 | 0.9
97 | 1 | 0.0014377 | 0.00036033 | 0 | 0 | 1 | 0.97806 | -0.42121 | 0.4 | 1 | 1.1 | 0.9
32 | 1 | 0 | 0 | 0 | 0 | 1 | 0.97811 | -0.42014 | 0.4 | 1 | 1.1 | 0.9
86 | 1 | 0.0017075 | 0.00042794 | 0 | 0 | 1 | 0.97807 | -0.42095 | 0.4 | 1 | 1.1 | 0.9
92 | 1 | 0.0044142 | 0.0011063 | 0 | 0 | 1 | 0.97805 | -0.42142 | 0.4 | 1 | 1.1 | 0.9
35 | 1 | 0.012731 | 0.0031906 | 0 | 0 | 1 | 0.97827 | -0.41695 | 0.4 | 1 | 1.1 | 0.9
96 | 1 | 0.0076113 | 0.0019076 | 0 | 0 | 1 | 0.98046 | -0.37415 | 0.4 | 1 | 1.1 | 0.9
85 | 1 | 0.011539 | 0.0028919 | 0 | 0 | 1 | 0.9779 | -0.42431 | 0.4 | 1 | 1.1 | 0.9
36 | 1 | 0.0070953 | 0.0017782 | 0 | 0 | 1 | 0.97802 | -0.42177 | 0.4 | 1 | 1.1 | 0.9
37 | 1 | 0.0084536 | 0.0021187 | 0 | 0 | 1 | 0.977 | -0.44186 | 0.4 | 1 | 1.1 | 0.9
78 | 1 | 0 | 0 | 0 | 0 | 1 | 0.97628 | -0.45589 | 0.4 | 1 | 1.1 | 0.9
93 | 1 | 0.088735 | 0.022239 | 0 | 0 | 1 | 0.97379 | -0.50485 | 0.4 | 1 | 1.1 | 0.9
80 | 1 | 0 | 0 | 0 | 0 | 1 | 0.97485 | -0.48407 | 0.4 | 1 | 1.1 | 0.9
38 | 1 | 0.017264 | 0.0043268 | 0 | 0 | 1 | 0.99791 | -0.039475 | 0.4 | 1 | 1.1 | 0.9
39 | 1 | 0.023444 | 0.0058755 | 0 | 0 | 1 | 0.9973 | -0.051012 | 0.4 | 1 | 1.1 | 0.9
40 | 3 | 0.022192 | 0.0055619 | 0 | 0 | 1 | 1 | 0 | 0.4 | 1 | 1.1 | 0.9
41 | 1 | 0.014727 | 0.0036908 | 0 | 0 | 1 | 0.99479 | -0.098496 | 0.4 | 1 | 1.1 | 0.9
42 | 1 | 0.0078406 | 0.001965 | 0 | 0 | 1 | 0.99986 | -0.0027227 | 0.4 | 1 | 1.1 | 0.9
47 | 1 | 0.014069 | 0.003526 | 0 | 0 | 1 | 0.99243 | -0.14352 | 0.4 | 1 | 1.1 | 0.9
45 | 1 | 0 | 0 | 0 | 0 | 1 | 0.99202 | -0.15127 | 0.4 | 1 | 1.1 | 0.9
46 | 1 | 0 | 0 | 0 | 0 | 1 | 0.99189 | -0.15395 | 0.4 | 1 | 1.1 | 0.9
51 | 1 | 0.0034498 | 0.0008646 | 0 | 0 | 1 | 0.99185 | -0.15467 | 0.4 | 1 | 1.1 | 0.9
48 | 1 | 0.0033429 | 0.0008378 | 0 | 0 | 1 | 0.99177 | -0.15618 | 0.4 | 1 | 1.1 | 0.9
49 | 1 | 0.0033493 | 0.00083941 | 0 | 0 | 1 | 0.9917 | -0.15752 | 0.4 | 1 | 1.1 | 0.9
50 | 1 | 0.0031382 | 0.00078651 | 0 | 0 | 1 | 0.99167 | -0.15817 | 0.4 | 1 | 1.1 | 0.9
52 | 1 | 0.0022107 | 0.00055404 | 0 | 0 | 1 | 0.97071 | -0.56568 | 0.4 | 1 | 1.1 | 0.9
53 | 1 | 0.0013047 | 0.00032698 | 0 | 0 | 1 | 0.97076 | -0.56465 | 0.4 | 1 | 1.1 | 0.9
54 | 1 | 0.0034653 | 0.0008685 | 0 | 0 | 1 | 0.97069 | -0.56615 | 0.4 | 1 | 1.1 | 0.9
55 | 1 | 0.0012402 | 0.00031081 | 0 | 0 | 1 | 0.9708 | -0.56394 | 0.4 | 1 | 1.1 | 0.9
57 | 1 | 0 | 0 | 0 | 0 | 1 | 0.97089 | -0.56207 | 0.4 | 1 | 1.1 | 0.9
58 | 1 | 0.0018605 | 0.00046627 | 0 | 0 | 1 | 0.97097 | -0.56056 | 0.4 | 1 | 1.1 | 0.9
59 | 1 | 0.0024922 | 0.00062461 | 0 | 0 | 1 | 0.97088 | -0.56233 | 0.4 | 1 | 1.1 | 0.9
56 | 1 | 0.0030086 | 0.00075404 | 0 | 0 | 1 | 0.97084 | -0.56306 | 0.4 | 1 | 1.1 | 0.9
60 | 1 | 0 | 0 | 0 | 0 | 1 | 0.97156 | -0.54889 | 0.4 | 1 | 1.1 | 0.9
61 | 1 | 0.0018411 | 0.00046144 | 0 | 0 | 1 | 0.97178 | -0.54448 | 0.4 | 1 | 1.1 | 0.9
62 | 1 | 0.0014234 | 0.00035674 | 0 | 0 | 1 | 0.97145 | -0.55098 | 0.4 | 1 | 1.1 | 0.9
73 | 1 | 0.0014609 | 0.00036614 | 0 | 0 | 1 | 0.97141 | -0.55187 | 0.4 | 1 | 1.1 | 0.9
74 | 1 | 0.0019035 | 0.00047706 | 0 | 0 | 1 | 0.9722 | -0.53624 | 0.4 | 1 | 1.1 | 0.9
71 | 1 | 0.0015082 | 0.000378 | 0 | 0 | 1 | 0.97137 | -0.55264 | 0.4 | 1 | 1.1 | 0.9
65 | 1 | 0.0019943 | 0.00049981 | 0 | 0 | 1 | 0.97256 | -0.52907 | 0.4 | 1 | 1.1 | 0.9
79 | 1 | 0 | 0 | 0 | 0 | 1 | 0.97403 | -0.50013 | 0.4 | 1 | 1.1 | 0.9
94 | 1 | 0.012667 | 0.0031746 | 0 | 0 | 1 | 0.97369 | -0.50686 | 0.4 | 1 | 1.1 | 0.9
83 | 1 | 0 | 0 | 0 | 0 | 1 | 0.97427 | -0.4955 | 0.4 | 1 | 1.1 | 0.9
82 | 1 | 0.0049566 | 0.0012422 | 0 | 0 | 1 | 0.97448 | -0.49131 | 0.4 | 1 | 1.1 | 0.9
84 | 1 | 0.0033187 | 0.00083174 | 0 | 0 | 1 | 0.97447 | -0.49151 | 0.4 | 1 | 1.1 | 0.9
88 | 1 | 0.0023349 | 0.00058518 | 0 | 0 | 1 | 0.97316 | -0.51729 | 0.4 | 1 | 1.1 | 0.9
70 | 1 | 0.0014799 | 0.0003709 | 0 | 0 | 1 | 0.97134 | -0.55321 | 0.4 | 1 | 1.1 | 0.9
72 | 1 | 0.0028846 | 0.00072295 | 0 | 0 | 1 | 0.97132 | -0.55365 | 0.4 | 1 | 1.1 | 0.9
75 | 1 | 0.0025277 | 0.0006335 | 0 | 0 | 1 | 0.97216 | -0.53708 | 0.4 | 1 | 1.1 | 0.9
89 | 1 | 0.0019144 | 0.0004798 | 0 | 0 | 1 | 0.9731 | -0.51855 | 0.4 | 1 | 1.1 | 0.9
90 | 1 | 0.0022451 | 0.00056267 | 0 | 0 | 1 | 0.97308 | -0.51898 | 0.4 | 1 | 1.1 | 0.9

## generator_data
GEN_BUS | PG | QG | QMAX | QMIN | VG | MBASE | GEN_STATUS | PMAX | PMIN
40 | 0.45567 | 0.11699 | 10 | -10 | 1 | 100 | 1 | 10 | 0

## branch_data
F_BUS | T_BUS | BR_R | BR_X | BR_B | RATE_A | RATE_B | RATE_C | TAP | SHIFT | BR_STATUS | ANGMIN | ANGMAX | P_in | Q_in | P_out | Q_out
1 | 2 | 1.8336 | 1.1735 | 3.0791e-09 | 0 | 0 | 0 | 0 | 0 | 1 | -90 | 90 | -0.014282 | -0.0035794 | 0.014286 | 0.0035817
1 | 3 | 0.41098 | 0.26303 | 6.9015e-10 | 0 | 0 | 0 | 0 | 0 | 1 | -90 | 90 | 0.0094807 | 0.0023761 | -0.0094803 | -0.0023759
2 | 4 | 3.1804 | 2.0354 | 5.3407e-09 | 0 | 0 | 0 | 0 | 0 | 1 | -90 | 90 | 0.006238 | 0.0015634 | -0.0062366 | -0.001563
2 | 6 | 2.6067 | 1.6683 | 4.3773e-09 | 0 | 0 | 0 | 0 | 0 | 1 | -90 | 90 | -0.020524 | -0.0051451 | 0.020536 | 0.0051524
3 | 8 | 1.4414 | 0.9225 | 2.4205e-09 | 0 | 0 | 0 | 0 | 0 | 1 | -90 | 90 | 0.0056612 | 0.0014188 | -0.0056606 | -0.0014187
3 | 9 | 0.72922 | 0.4667 | 1.2246e-09 | 0 | 0 | 0 | 0 | 0 | 1 | -90 | 90 | 0.0038191 | 0.00095709 | -0.003819 | -0.00095713
6 | 28 | 1.4137 | 0.90478 | 2.374e-09 | 0 | 0 | 0 | 0 | 0 | 1 | -90 | 90 | 0.0079209 | 0.0019853 | -0.0079199 | -0.0019849
6 | 27 | 3.5886 | 2.2967 | 6.0263e-09 | 0 | 0 | 0 | 0 | 0 | 1 | -90 | 90 | -0.028457 | -0.0071377 | 0.028489 | 0.0071574
5 | 95 | 3.0512 | 1.9527 | 5.1237e-09 | 0 | 0 | 0 | 0 | 0 | 1 | -90 | 90 | 0.0052554 | 0.001317 | -0.0052545 | -0.0013169
5 | 44 | 2.7777 | 1.7777 | 4.6646e-09 | 0 | 0 | 0 | 0 | 0 | 1 | -90 | 90 | -0.0052554 | -0.001317 | 0.0052563 | 0.0013171
44 | 23 | 0.072598 | 0.046462 | 4.8764e-10 | 0 | 0 | 0 | 0 | 0 | 1 | -90 | 90 | 0.3156 | 0.080311 | -0.31553 | -0.08026
44 | 43 | 0.52894 | 0.33852 | 3.5529e-09 | 0 | 0 | 0 | 0 | 0 | 1 | -90 | 90 | -0.32086 | -0.081628 | 0.32145 | 0.082007
27 | 25 | 1.377 | 0.88127 | 2.3123e-09 | 0 | 0 | 0 | 0 | 0 | 1 | -90 | 90 | -0.031765 | -0.0079785 | 0.03178 | 0.007988
23 | 26 | 0.32027 | 0.20497 | 5.3781e-10 | 0 | 0 | 0 | 0 | 0 | 1 | -90 | 90 | 0.042247 | 0.010625 | -0.042241 | -0.010621
23 | 21 | 0.4095 | 0.26208 | 2.7507e-09 | 0 | 0 | 0 | 0 | 0 | 1 | -90 | 90 | 0.27328 | 0.069635 | -0.27295 | -0.069422
43 | 45 | 0.46961 | 0.30055 | 3.1544e-09 | 0 | 0 | 0 | 0 | 0 | 1 | -90 | 90 | -0.3394 | -0.086505 | 0.33999 | 0.086881
25 | 24 | 1.9939 | 1.2761 | 3.3483e-09 | 0 | 0 | 0 | 0 | 0 | 1 | -90 | 90 | -0.035043 | -0.0088059 | 0.03507 | 0.0088226
66 | 67 | 3.9775 | 2.5456 | 6.6792e-09 | 0 | 0 | 0 | 0 | 0 | 1 | -90 | 90 | -0.0022574 | -0.00056562 | 0.0022576 | 0.00056514
66 | 77 | 1.0087 | 0.64558 | 1.6939e-09 | 0 | 0 | 0 | 0 | 0 | 1 | -90 | 90 | 0.0022574 | 0.00056562 | -0.0022574 | -0.00056575
67 | 69 | 1.43 | 0.91519 | 7.204e-09 | 0 | 0 | 0 | 0 | 0 | 1 | -90 | 90 | 0.03814 | 0.0095812 | -0.038117 | -0.0095669
67 | 68 | 1.2185 | 0.77987 | 6.1388e-09 | 0 | 0 | 0 | 0 | 0 | 1 | -90 | 90 | -0.052187 | -0.013101 | 0.052224 | 0.013125
67 | 87 | 1.4562 | 0.93197 | 2.4454e-09 | 0 | 0 | 0 | 0 | 0 | 1 | -90 | 90 | 0.011789 | 0.0029551 | -0.011787 | -0.0029539
69 | 76 | 1.2166 | 0.7786 | 2.0429e-09 | 0 | 0 | 0 | 0 | 0 | 1 | -90 | 90 | 0.030655 | 0.0076971 | -0.030642 | -0.0076891
69 | 91 | 1.4982 | 0.95882 | 2.5158e-09 | 0 | 0 | 0 | 0 | 0 | 1 | -90 | 90 | 0.0074613 | 0.0018699 | -0.0074604 | -0.0018695
68 | 81 | 0.1369 | 0.087614 | 9.1954e-10 | 0 | 0 | 0 | 0 | 0 | 1 | -90 | 90 | -0.052224 | -0.013125 | 0.052228 | 0.013127
87 | 88 | 0.29843 | 0.191 | 5.0115e-10 | 0 | 0 | 0 | 0 | 0 | 1 | -90 | 90 | 0.0064948 | 0.0016275 | -0.0064947 | -0.0016275
81 | 82 | 0.36003 | 0.23042 | 2.4183e-09 | 0 | 0 | 0 | 0 | 0 | 1 | -90 | 90 | -0.057467 | -0.01444 | 0.05748 | 0.014448
76 | 74 | 1.7564 | 1.1241 | 2.9494e-09 | 0 | 0 | 0 | 0 | 0 | 1 | -90 | 90 | 0.0044317 | 0.0011104 | -0.0044313 | -0.0011104
76 | 61 | 1.6296 | 1.043 | 2.7366e-09 | 0 | 0 | 0 | 0 | 0 | 1 | -90 | 90 | 0.026211 | 0.0065787 | -0.026198 | -0.0065709
91 | 65 | 0.61127 | 0.39121 | 1.0265e-09 | 0 | 0 | 0 | 0 | 0 | 1 | -90 | 90 | 0.0056679 | 0.0014203 | -0.0056677 | -0.0014202
63 | 64 | 0.56299 | 0.36031 | 9.4541e-10 | 0 | 0 | 0 | 0 | 0 | 1 | -90 | 90 | -0.0017938 | -0.00044957 | 0.0017938 | 0.00044949
64 | 65 | 1.6558 | 1.0597 | 2.7805e-09 | 0 | 0 | 0 | 0 | 0 | 1 | -90 | 90 | -0.0036732 | -0.0009205 | 0.0036734 | 0.0009204
10 | 11 | 2.691 | 1.7222 | 4.5188e-09 | 0 | 0 | 0 | 0 | 0 | 1 | -90 | 90 | -0.0044681 | -0.0011198 | 0.0044687 | 0.0011198
11 | 13 | 1.1973 | 0.76626 | 2.0106e-09 | 0 | 0 | 0 | 0 | 0 | 1 | -90 | 90 | -0.0075349 | -0.0018882 | 0.0075356 | 0.0018885
13 | 30 | 1.5426 | 0.98725 | 2.5904e-09 | 0 | 0 | 0 | 0 | 0 | 1 | -90 | 90 | -0.012149 | -0.0030448 | 0.012152 | 0.0030461
30 | 33 | 0.66317 | 0.42443 | 4.4545e-09 | 0 | 0 | 0 | 0 | 0 | 1 | -90 | 90 | 0.21573 | 0.054567 | -0.21539 | -0.054349
30 | 34 | 2.3663 | 1.5144 | 3.9737e-09 | 0 | 0 | 0 | 0 | 0 | 1 | -90 | 90 | 0.0076138 | 0.0019085 | -0.0076123 | -0.0019079
30 | 29 | 0.50218 | 0.32139 | 3.3732e-09 | 0 | 0 | 0 | 0 | 0 | 1 | -90 | 90 | -0.23549 | -0.059522 | 0.2358 | 0.059719
33 | 35 | 0.36566 | 0.23402 | 2.4561e-09 | 0 | 0 | 0 | 0 | 0 | 1 | -90 | 90 | 0.19627 | 0.049551 | -0.19611 | -0.049451
33 | 32 | 4.4558 | 2.8517 | 7.4825e-09 | 0 | 0 | 0 | 0 | 0 | 1 | -90 | 90 | 0.019119 | 0.0047981 | -0.019101 | -0.0047872
34 | 96 | 1.5259 | 0.97655 | 2.5623e-09 | 0 | 0 | 0 | 0 | 0 | 1 | -90 | 90 | 0.0076123 | 0.0019079 | -0.0076113 | -0.0019076
29 | 22 | 0.63063 | 0.40361 | 4.236e-09 | 0 | 0 | 0 | 0 | 0 | 1 | -90 | 90 | -0.23716 | -0.06006 | 0.23755 | 0.06031
14 | 15 | 1.7919 | 1.1468 | 3.0091e-09 | 0 | 0 | 0 | 0 | 0 | 1 | -90 | 90 | 0.0024337 | 0.00060969 | -0.0024336 | -0.00060991
14 | 16 | 0.42395 | 0.27133 | 7.1192e-10 | 0 | 0 | 0 | 0 | 0 | 1 | -90 | 90 | -0.007488 | -0.0018764 | 0.0074883 | 0.0018765
16 | 18 | 1.3991 | 0.8954 | 2.3494e-09 | 0 | 0 | 0 | 0 | 0 | 1 | -90 | 90 | -0.012151 | -0.0030452 | 0.012154 | 0.0030465
18 | 22 | 1.2267 | 0.78507 | 2.0599e-09 | 0 | 0 | 0 | 0 | 0 | 1 | -90 | 90 | -0.016033 | -0.0040187 | 0.016037 | 0.0040208
22 | 20 | 0.42398 | 0.27135 | 2.8479e-09 | 0 | 0 | 0 | 0 | 0 | 1 | -90 | 90 | -0.25359 | -0.064331 | 0.25389 | 0.064523
20 | 19 | 0.35533 | 0.22741 | 2.3868e-09 | 0 | 0 | 0 | 0 | 0 | 1 | -90 | 90 | -0.26031 | -0.066131 | 0.26057 | 0.0663
19 | 21 | 0.069999 | 0.044799 | 4.7019e-10 | 0 | 0 | 0 | 0 | 0 | 1 | -90 | 90 | -0.26613 | -0.067692 | 0.26618 | 0.067726
26 | 24 | 0.216 | 0.13824 | 3.6273e-10 | 0 | 0 | 0 | 0 | 0 | 1 | -90 | 90 | 0.038875 | 0.0097776 | -0.038871 | -0.0097753
31 | 97 | 1.0461 | 0.6695 | 1.7567e-09 | 0 | 0 | 0 | 0 | 0 | 1 | -90 | 90 | 0.0014378 | 0.00036018 | -0.0014377 | -0.00036033
31 | 32 | 2.1245 | 1.3597 | 3.5676e-09 | 0 | 0 | 0 | 0 | 0 | 1 | -90 | 90 | -0.0014378 | -0.00036018 | 0.0014378 | 0.00035987
32 | 86 | 0.26093 | 0.167 | 4.3818e-10 | 0 | 0 | 0 | 0 | 0 | 1 | -90 | 90 | 0.013249 | 0.0033211 | -0.013248 | -0.0033208
32 | 92 | 1.2371 | 0.79174 | 2.0774e-09 | 0 | 0 | 0 | 0 | 0 | 1 | -90 | 90 | 0.0044144 | 0.0011063 | -0.0044142 | -0.0011063
86 | 85 | 1.247 | 0.79806 | 2.094e-09 | 0 | 0 | 0 | 0 | 0 | 1 | -90 | 90 | 0.011541 | 0.0028929 | -0.011539 | -0.0028919
35 | 36 | 0.11319 | 0.072441 | 7.603e-10 | 0 | 0 | 0 | 0 | 0 | 1 | -90 | 90 | 0.18338 | 0.046261 | -0.18334 | -0.046234
36 | 37 | 0.49021 | 0.31373 | 3.2928e-09 | 0 | 0 | 0 | 0 | 0 | 1 | -90 | 90 | 0.17624 | 0.044456 | -0.17607 | -0.044347
37 | 78 | 0.3592 | 0.22989 | 2.4127e-09 | 0 | 0 | 0 | 0 | 0 | 1 | -90 | 90 | 0.16762 | 0.042229 | -0.16751 | -0.042157
78 | 93 | 2.3508 | 1.5045 | 3.9476e-09 | 0 | 0 | 0 | 0 | 0 | 1 | -90 | 90 | 0.088942 | 0.022371 | -0.088735 | -0.022239
78 | 80 | 1.5347 | 0.9822 | 1.0309e-08 | 0 | 0 | 0 | 0 | 0 | 1 | -90 | 90 | 0.078564 | 0.019786 | -0.078459 | -0.019719
80 | 82 | 0.49478 | 0.31666 | 3.3235e-09 | 0 | 0 | 0 | 0 | 0 | 1 | -90 | 90 | 0.062458 | 0.015704 | -0.062437 | -0.015691
80 | 84 | 1.9814 | 1.2681 | 3.3274e-09 | 0 | 0 | 0 | 0 | 0 | 1 | -90 | 90 | 0.016 | 0.0040147 | -0.015995 | -0.0040114
38 | 39 | 0.12827 | 0.082093 | 8.616e-10 | 0 | 0 | 0 | 0 | 0 | 1 | -90 | 90 | 0.40756 | 0.10461 | -0.40733 | -0.10446
38 | 40 | 0.42193 | 0.27004 | 2.8342e-09 | 0 | 0 | 0 | 0 | 0 | 1 | -90 | 90 | -0.42482 | -0.10894 | 0.42563 | 0.10946
39 | 41 | 0.55896 | 0.35774 | 3.7546e-09 | 0 | 0 | 0 | 0 | 0 | 1 | -90 | 90 | 0.38388 | 0.098589 | -0.383 | -0.098025
40 | 42 | 1.5562 | 0.99599 | 2.6133e-09 | 0 | 0 | 0 | 0 | 0 | 1 | -90 | 90 | 0.0078416 | 0.0019654 | -0.0078406 | -0.001965
41 | 47 | 0.54876 | 0.3512 | 3.686e-09 | 0 | 0 | 0 | 0 | 0 | 1 | -90 | 90 | 0.36827 | 0.094334 | -0.36747 | -0.093821
47 | 45 | 0.098085 | 0.062775 | 6.5885e-10 | 0 | 0 | 0 | 0 | 0 | 1 | -90 | 90 | 0.3534 | 0.090295 | -0.35327 | -0.09021
45 | 46 | 0.88766 | 0.5681 | 1.4906e-09 | 0 | 0 | 0 | 0 | 0 | 1 | -90 | 90 | 0.013284 | 0.0033297 | -0.013282 | -0.0033288
46 | 51 | 0.93219 | 0.5966 | 1.5654e-09 | 0 | 0 | 0 | 0 | 0 | 1 | -90 | 90 | 0.0034499 | 0.00086452 | -0.0034498 | -0.0008646
46 | 48 | 1.0032 | 0.64203 | 1.6846e-09 | 0 | 0 | 0 | 0 | 0 | 1 | -90 | 90 | 0.0098319 | 0.0024643 | -0.0098309 | -0.0024638
48 | 49 | 0.91192 | 0.58363 | 1.5314e-09 | 0 | 0 | 0 | 0 | 0 | 1 | -90 | 90 | 0.006488 | 0.0016259 | -0.0064876 | -0.0016258
49 | 50 | 0.91367 | 0.58475 | 1.5343e-09 | 0 | 0 | 0 | 0 | 0 | 1 | -90 | 90 | 0.0031383 | 0.00078642 | -0.0031382 | -0.00078651
52 | 53 | 0.76021 | 0.48653 | 1.2766e-09 | 0 | 0 | 0 | 0 | 0 | 1 | -90 | 90 | -0.0056761 | -0.0014225 | 0.0056764 | 0.0014226
52 | 54 | 0.57211 | 0.36615 | 9.6073e-10 | 0 | 0 | 0 | 0 | 0 | 1 | -90 | 90 | 0.0034654 | 0.00086846 | -0.0034653 | -0.0008685
53 | 55 | 0.43109 | 0.2759 | 7.2392e-10 | 0 | 0 | 0 | 0 | 0 | 1 | -90 | 90 | -0.006981 | -0.0017495 | 0.0069812 | 0.0017496
55 | 57 | 0.96085 | 0.61494 | 1.6135e-09 | 0 | 0 | 0 | 0 | 0 | 1 | -90 | 90 | -0.0082214 | -0.0020604 | 0.0082221 | 0.0020607
57 | 58 | 0.46511 | 0.29767 | 7.8104e-10 | 0 | 0 | 0 | 0 | 0 | 1 | -90 | 90 | -0.013723 | -0.0034392 | 0.013724 | 0.0034398
57 | 59 | 0.43258 | 0.27685 | 7.2642e-10 | 0 | 0 | 0 | 0 | 0 | 1 | -90 | 90 | 0.0024922 | 0.00062456 | -0.0024922 | -0.00062461
57 | 56 | 1.3848 | 0.88627 | 2.3255e-09 | 0 | 0 | 0 | 0 | 0 | 1 | -90 | 90 | 0.0030088 | 0.00075391 | -0.0030086 | -0.00075404
58 | 60 | 3.1677 | 2.0273 | 5.3195e-09 | 0 | 0 | 0 | 0 | 0 | 1 | -90 | 90 | -0.015585 | -0.003906 | 0.015593 | 0.0039111
60 | 61 | 0.76558 | 0.48997 | 1.2856e-09 | 0 | 0 | 0 | 0 | 0 | 1 | -90 | 90 | -0.024352 | -0.0061063 | 0.024357 | 0.0061095
60 | 62 | 1.0121 | 0.64774 | 1.6996e-09 | 0 | 0 | 0 | 0 | 0 | 1 | -90 | 90 | 0.0087586 | 0.0021952 | -0.0087577 | -0.0021948
62 | 73 | 0.515 | 0.3296 | 8.6483e-10 | 0 | 0 | 0 | 0 | 0 | 1 | -90 | 90 | 0.0073343 | 0.0018381 | -0.007334 | -0.001838
73 | 71 | 0.55225 | 0.35344 | 9.2738e-10 | 0 | 0 | 0 | 0 | 0 | 1 | -90 | 90 | 0.0058731 | 0.0014718 | -0.0058729 | -0.0014718
74 | 75 | 1.4059 | 0.89975 | 2.3608e-09 | 0 | 0 | 0 | 0 | 0 | 1 | -90 | 90 | 0.0025278 | 0.00063335 | -0.0025277 | -0.0006335
71 | 70 | 0.55494 | 0.35516 | 9.319e-10 | 0 | 0 | 0 | 0 | 0 | 1 | -90 | 90 | 0.0043647 | 0.0010938 | -0.0043646 | -0.0010938
79 | 94 | 2.2605 | 1.4467 | 3.7959e-09 | 0 | 0 | 0 | 0 | 0 | 1 | -90 | 90 | 0.012671 | 0.0031768 | -0.012667 | -0.0031746
79 | 83 | 1.5536 | 0.9943 | 2.6089e-09 | 0 | 0 | 0 | 0 | 0 | 1 | -90 | 90 | -0.012671 | -0.0031768 | 0.012674 | 0.0031784
83 | 84 | 1.3406 | 0.85801 | 2.2513e-09 | 0 | 0 | 0 | 0 | 0 | 1 | -90 | 90 | -0.012674 | -0.0031784 | 0.012676 | 0.0031797
88 | 89 | 1.2891 | 0.82504 | 2.1648e-09 | 0 | 0 | 0 | 0 | 0 | 1 | -90 | 90 | 0.0041598 | 0.0010423 | -0.0041595 | -0.0010424
70 | 72 | 0.63984 | 0.4095 | 1.0745e-09 | 0 | 0 | 0 | 0 | 0 | 1 | -90 | 90 | 0.0028847 | 0.00072289 | -0.0028846 | -0.00072295
89 | 90 | 0.80425 | 0.51472 | 1.3506e-09 | 0 | 0 | 0 | 0 | 0 | 1 | -90 | 90 | 0.0022451 | 0.00056257 | -0.0022451 | -0.00056267