## bus_data
BUS_I | BUS_TYPE | Pd | Qd | Gs | Bs | area | Vm | Va | baseKV | zone | Vmax | Vmin
1 | 1 | 0.0070311 | 0.0017622 | 0 | 0 | 1 | 0.97188 | -0.54075 | 0.4 | 1 | 1.1 | 0.9
2 | 1 | 0 | 0 | 0 | 0 | 1 | 0.97175 | -0.54347 | 0.4 | 1 | 1.1 | 0.9
3 | 1 | 0 | 0 | 0 | 0 | 1 | 0.97232 | -0.53217 | 0.4 | 1 | 1.1 | 0.9
4 | 1 | 0.0070877 | 0.0017763 | 0 | 0 | 1 | 0.97169 | -0.54458 | 0.4 | 1 | 1.1 | 0.9
7 | 1 | 0 | 0 | 0 | 0 | 1 | 0.9716 | -0.54637 | 0.4 | 1 | 1.1 | 0.9
11 | 1 | 0 | 0 | 0 | 0 | 1 | 0.97324 | -0.51396 | 0.4 | 1 | 1.1 | 0.9
12 | 1 | 0 | 0 | 0 | 0 | 1 | 0.9722 | -0.5345 | 0.4 | 1 | 1.1 | 0.9
47 | 1 | 0.0058882 | 0.0014757 | 0 | 0 | 1 | 0.97159 | -0.54655 | 0.4 | 1 | 1.1 | 0.9
5 | 1 | 0 | 0 | 0 | 0 | 1 | 0.98736 | -0.23961 | 0.4 | 1 | 1.1 | 0.9
18 | 1 | 0 | 0 | 0 | 0 | 1 | 0.9859 | -0.26792 | 0.4 | 1 | 1.1 | 0.9
17 | 1 | 0 | 0 | 0 | 0 | 1 | 0.99058 | -0.17797 | 0.4 | 1 | 1.1 | 0.9
48 | 1 | 0.021279 | 0.0053329 | 0 | 0 | 1 | 0.98322 | -0.31912 | 0.4 | 1 | 1.1 | 0.9
6 | 1 | 0 | 0 | 0 | 0 | 1 | 0.97512 | -0.47702 | 0.4 | 1 | 1.1 | 0.9
10 | 1 | 0 | 0 | 0 | 0 | 1 | 0.97686 | -0.44281 | 0.4 | 1 | 1.1 | 0.9
15 | 1 | 0.017443 | 0.0043716 | 0 | 0 | 1 | 0.97473 | -0.48457 | 0.4 | 1 | 1.1 | 0.9
28 | 1 | 0.01001 | 0.0025088 | 0 | 0 | 1 | 0.97123 | -0.55366 | 0.4 | 1 | 1.1 | 0.9
9 | 1 | 0 | 0 | 0 | 0 | 1 | 0.97919 | -0.39744 | 0.4 | 1 | 1.1 | 0.9
49 | 1 | 0.077247 | 0.01936 | 0 | 0 | 1 | 0.97318 | -0.51532 | 0.4 | 1 | 1.1 | 0.9
14 | 1 | 0.011393 | 0.0028553 | 0 | 0 | 1 | 0.97372 | -0.50452 | 0.4 | 1 | 1.1 | 0.9
13 | 1 | 0.016841 | 0.0042208 | 0 | 0 | 1 | 0.97264 | -0.5258 | 0.4 | 1 | 1.1 | 0.9
40 | 1 | 0.010623 | 0.0026623 | 0 | 0 | 1 | 0.97207 | -0.53701 | 0.4 | 1 | 1.1 | 0.9
27 | 1 | 0.017952 | 0.0044992 | 0 | 0 | 1 | 0.97208 | -0.53694 | 0.4 | 1 | 1.1 | 0.9
42 | 1 | 0.0081249 | 0.0020363 | 0 | 0 | 1 | 0.98553 | -0.27521 | 0.4 | 1 | 1.1 | 0.9
20 | 1 | 0.055153 | 0.013823 | 0 | 0 | 1 | 0.99386 | -0.11585 | 0.4 | 1 | 1.1 | 0.9
29 | 1 | 0.0099991 | 0.002506 | 0 | 0 | 1 | 0.97103 | -0.55769 | 0.4 | 1 | 1.1 | 0.9
34 | 1 | 0 | 0 | 0 | 0 | 1 | 0.97025 | -0.57301 | 0.4 | 1 | 1.1 | 0.9
39 | 1 | 0 | 0 | 0 | 0 | 1 | 0.97024 | -0.57324 | 0.4 | 1 | 1.1 | 0.9
33 | 1 | 0 | 0 | 0 | 0 | 1 | 0.97012 | -0.57564 | 0.4 | 1 | 1.1 | 0.9
30 | 1 | 0.010348 | 0.0025936 | 0 | 0 | 1 | 0.9709 | -0.56024 | 0.4 | 1 | 1.1 | 0.9
45 | 1 | 0.00049993 | 0.00012529 | 0 | 0 | 1 | 0.97006 | -0.57681 | 0.4 | 1 | 1.1 | 0.9
32 | 1 | 0.00054066 | 0.0001355 | 0 | 0 | 1 | 0.97012 | -0.57566 | 0.4 | 1 | 1.1 | 0.9
31 | 1 | 0.00045029 | 0.00011285 | 0 | 0 | 1 | 0.97012 | -0.57575 | 0.4 | 1 | 1.1 | 0.9
50 | 1 | 0.044104 | 0.011054 | 0 | 0 | 1 | 0.97227 | -0.53329 | 0.4 | 1 | 1.1 | 0.9
25 | 1 | 0.009376 | 0.0023498 | 0 | 0 | 1 | 0.97153 | -0.54773 | 0.4 | 1 | 1.1 | 0.9
41 | 1 | 0.010296 | 0.0025804 | 0 | 0 | 1 | 0.98538 | -0.27815 | 0.4 | 1 | 1.1 | 0.9
19 | 1 | 0.036596 | 0.0091718 | 0 | 0 | 1 | 0.99829 | -0.032051 | 0.4 | 1 | 1.1 | 0.9
21 | 3 | 0.010077 | 0.0025256 | 0 | 0 | 1 | 1 | 0 | 0.4 | 1 | 1.1 | 0.9
22 | 1 | 0.0053744 | 0.001347 | 0 | 0 | 1 | 0.99935 | -0.012545 | 0.4 | 1 | 1.1 | 0.9
46 | 1 | 0.029603 | 0.0074191 | 0 | 0 | 1 | 0.99874 | -0.02419 | 0.4 | 1 | 1.1 | 0.9
23 | 1 | 0.012598 | 0.0031573 | 0 | 0 | 1 | 0.97114 | -0.55547 | 0.4 | 1 | 1.1 | 0.9
24 | 1 | 0.015566 | 0.0039011 | 0 | 0 | 1 | 0.97063 | -0.56559 | 0.4 | 1 | 1.1 | 0.9
26 | 1 | 0.021645 | 0.0054247 | 0 | 0 | 1 | 0.97009 | -0.5762 | 0.4 | 1 | 1.1 | 0.9
38 | 1 | 0.0010398 | 0.0002606 | 0 | 0 | 1 | 0.97006 | -0.57691 | 0.4 | 1 | 1.1 | 0.9
44 | 1 | 0.0013174 | 0.00033017 | 0 | 0 | 1 | 0.97022 | -0.5738 | 0.4 | 1 | 1.1 | 0.9
35 | 1 | 0.00090557 | 0.00022696 | 0 | 0 | 1 | 0.97003 | -0.57755 | 0.4 | 1 | 1.1 | 0.9
36 | 1 | 0.00042023 | 0.00010532 | 0 | 0 | 1 | 0.97005 | -0.57717 | 0.4 | 1 | 1.1 | 0.9

## generator_data
GEN_BUS | PG | QG | QMAX | QMIN | VG | MBASE | GEN_STATUS | PMAX | PMIN
21 | 0.49593 | 0.12782 | 10 | -10 | 1 | 100 | 1 | 10 | 0

## branch_data
F_BUS | T_BUS | BR_R | BR_X | BR_B | RATE_A | RATE_B | RATE_C | TAP | SHIFT | BR_STATUS | ANGMIN | ANGMAX | P_in | Q_in | P_out | Q_out
1 | 2 | 0.23737 | 0.15191 | 1.993e-09 | 0 | 0 | 0 | 0 | 0 | 1 | -90 | 90 | 0.048543 | 0.012175 | -0.048537 | -0.012171
1 | 3 | 0.65377 | 0.41841 | 5.4893e-09 | 0 | 0 | 0 | 0 | 0 | 1 | -90 | 90 | -0.055574 | -0.013937 | 0.055597 | 0.013951
2 | 4 | 0.36387 | 0.23288 | 6.1104e-10 | 0 | 0 | 0 | 0 | 0 | 1 | -90 | 90 | 0.012977 | 0.0032526 | -0.012976 | -0.0032522
2 | 7 | 0.34571 | 0.22125 | 2.9027e-09 | 0 | 0 | 0 | 0 | 0 | 1 | -90 | 90 | 0.03556 | 0.0089181 | -0.035555 | -0.0089152
3 | 11 | 0.53919 | 0.34508 | 4.5272e-09 | 0 | 0 | 0 | 0 | 0 | 1 | -90 | 90 | -0.14345 | -0.036006 | 0.14358 | 0.036085
3 | 12 | 0.11239 | 0.07193 | 9.4367e-10 | 0 | 0 | 0 | 0 | 0 | 1 | -90 | 90 | 0.087857 | 0.022055 | -0.087847 | -0.022049
4 | 47 | 1.4123 | 0.9039 | 2.3717e-09 | 0 | 0 | 0 | 0 | 0 | 1 | -90 | 90 | 0.0058888 | 0.0014759 | -0.0058882 | -0.0014757
7 | 28 | 0.86778 | 0.55538 | 7.2862e-09 | 0 | 0 | 0 | 0 | 0 | 1 | -90 | 90 | 0.035555 | 0.0089152 | -0.035542 | -0.008908
11 | 14 | 0.25018 | 0.16011 | 2.1006e-09 | 0 | 0 | 0 | 0 | 0 | 1 | -90 | 90 | -0.16043 | -0.040312 | 0.1605 | 0.040358
11 | 13 | 2.9832 | 1.9092 | 5.0095e-09 | 0 | 0 | 0 | 0 | 0 | 1 | -90 | 90 | 0.016851 | 0.0042264 | -0.016841 | -0.0042208
12 | 40 | 0.99937 | 0.6396 | 1.6782e-09 | 0 | 0 | 0 | 0 | 0 | 1 | -90 | 90 | 0.010624 | 0.0026629 | -0.010623 | -0.0026623
12 | 27 | 0.13399 | 0.085753 | 1.125e-09 | 0 | 0 | 0 | 0 | 0 | 1 | -90 | 90 | 0.077223 | 0.019386 | -0.077214 | -0.01938
5 | 18 | 6.706 | 4.2918 | 1.1261e-08 | 0 | 0 | 0 | 0 | 0 | 1 | -90 | 90 | 0.018453 | 0.004636 | -0.018428 | -0.0046212
5 | 17 | 0.77195 | 0.49405 | 6.4816e-09 | 0 | 0 | 0 | 0 | 0 | 1 | -90 | 90 | -0.35457 | -0.090618 | 0.35563 | 0.091296
5 | 48 | 1.0433 | 0.66769 | 8.7596e-09 | 0 | 0 | 0 | 0 | 0 | 1 | -90 | 90 | 0.33612 | 0.085982 | -0.33483 | -0.085158
18 | 42 | 1.7235 | 1.103 | 2.8942e-09 | 0 | 0 | 0 | 0 | 0 | 1 | -90 | 90 | 0.018428 | 0.0046212 | -0.018422 | -0.0046174
17 | 20 | 0.78311 | 0.50119 | 6.5753e-09 | 0 | 0 | 0 | 0 | 0 | 1 | -90 | 90 | -0.35563 | -0.091296 | 0.3567 | 0.091984
48 | 9 | 1.089 | 0.69698 | 9.1439e-09 | 0 | 0 | 0 | 0 | 0 | 1 | -90 | 90 | 0.31355 | 0.079825 | -0.31237 | -0.079071
6 | 10 | 0.77293 | 0.49467 | 6.4897e-09 | 0 | 0 | 0 | 0 | 0 | 1 | -90 | 90 | -0.18957 | -0.047733 | 0.18988 | 0.047931
6 | 15 | 0.17016 | 0.1089 | 1.4287e-09 | 0 | 0 | 0 | 0 | 0 | 1 | -90 | 90 | 0.18957 | 0.047733 | -0.1895 | -0.047689
10 | 49 | 2.5461 | 1.6295 | 4.2756e-09 | 0 | 0 | 0 | 0 | 0 | 1 | -90 | 90 | 0.12181 | 0.030707 | -0.12139 | -0.030437
10 | 9 | 0.62676 | 0.40113 | 5.2625e-09 | 0 | 0 | 0 | 0 | 0 | 1 | -90 | 90 | -0.31169 | -0.078638 | 0.31237 | 0.079071
15 | 14 | 0.49482 | 0.31668 | 4.1547e-09 | 0 | 0 | 0 | 0 | 0 | 1 | -90 | 90 | 0.17206 | 0.043318 | -0.17189 | -0.043213
28 | 29 | 0.66647 | 0.42654 | 3.3575e-09 | 0 | 0 | 0 | 0 | 0 | 1 | -90 | 90 | 0.025532 | 0.0063992 | -0.025527 | -0.0063964
49 | 50 | 1.7282 | 1.1061 | 2.9022e-09 | 0 | 0 | 0 | 0 | 0 | 1 | -90 | 90 | 0.044142 | 0.011077 | -0.044104 | -0.011054
27 | 25 | 0.77152 | 0.49377 | 6.4779e-09 | 0 | 0 | 0 | 0 | 0 | 1 | -90 | 90 | 0.059262 | 0.014881 | -0.059231 | -0.014862
42 | 41 | 1.2413 | 0.79442 | 2.0844e-09 | 0 | 0 | 0 | 0 | 0 | 1 | -90 | 90 | 0.010297 | 0.0025811 | -0.010296 | -0.0025804
20 | 19 | 0.91962 | 0.58856 | 7.7215e-09 | 0 | 0 | 0 | 0 | 0 | 1 | -90 | 90 | -0.41186 | -0.10581 | 0.41354 | 0.10688
29 | 30 | 0.69446 | 0.44446 | 2.3324e-09 | 0 | 0 | 0 | 0 | 0 | 1 | -90 | 90 | 0.015528 | 0.0038904 | -0.015526 | -0.0038894
34 | 39 | 0.73477 | 0.47025 | 1.2339e-09 | 0 | 0 | 0 | 0 | 0 | 1 | -90 | 90 | 0.0013175 | 0.00032981 | -0.0013174 | -0.00032991
34 | 33 | 2.8711 | 1.8375 | 4.8214e-09 | 0 | 0 | 0 | 0 | 0 | 1 | -90 | 90 | 0.0038572 | 0.00096565 | -0.0038567 | -0.0009658
34 | 30 | 10.4102 | 6.6625 | 1.7481e-08 | 0 | 0 | 0 | 0 | 0 | 1 | -90 | 90 | -0.0051746 | -0.0012955 | 0.0051778 | 0.0012958
39 | 44 | 1.7794 | 1.1388 | 2.9881e-09 | 0 | 0 | 0 | 0 | 0 | 1 | -90 | 90 | 0.0013174 | 0.00032991 | -0.0013174 | -0.00033017
33 | 45 | 1.7254 | 1.1043 | 2.8974e-09 | 0 | 0 | 0 | 0 | 0 | 1 | -90 | 90 | 0.0028658 | 0.00071759 | -0.0028656 | -0.00071776
33 | 32 | 0.069159 | 0.044262 | 1.1614e-10 | 0 | 0 | 0 | 0 | 0 | 1 | -90 | 90 | 0.00099095 | 0.00024821 | -0.00099095 | -0.00024822
45 | 38 | 0.17888 | 0.11448 | 3.0039e-10 | 0 | 0 | 0 | 0 | 0 | 1 | -90 | 90 | 0.0023657 | 0.00059247 | -0.0023656 | -0.00059249
32 | 31 | 0.88364 | 0.56553 | 1.4839e-09 | 0 | 0 | 0 | 0 | 0 | 1 | -90 | 90 | 0.00045029 | 0.00011271 | -0.00045029 | -0.00011285
25 | 23 | 0.65695 | 0.42045 | 4.4128e-09 | 0 | 0 | 0 | 0 | 0 | 1 | -90 | 90 | 0.049855 | 0.012512 | -0.049837 | -0.012501
19 | 21 | 0.32462 | 0.20776 | 2.7256e-09 | 0 | 0 | 0 | 0 | 0 | 1 | -90 | 90 | -0.45014 | -0.11605 | 0.45084 | 0.11651
21 | 22 | 1.6065 | 1.0282 | 2.6978e-09 | 0 | 0 | 0 | 0 | 0 | 1 | -90 | 90 | 0.035014 | 0.0087894 | -0.034993 | -0.0087763
22 | 46 | 1.7599 | 1.1263 | 2.9554e-09 | 0 | 0 | 0 | 0 | 0 | 1 | -90 | 90 | 0.029619 | 0.0074293 | -0.029603 | -0.0074191
23 | 24 | 1.1495 | 0.73569 | 1.9303e-09 | 0 | 0 | 0 | 0 | 0 | 1 | -90 | 90 | 0.037239 | 0.0093438 | -0.037221 | -0.0093325
24 | 26 | 2.0683 | 1.3237 | 3.4732e-09 | 0 | 0 | 0 | 0 | 0 | 1 | -90 | 90 | 0.021656 | 0.0054313 | -0.021645 | -0.0054247
38 | 36 | 0.80735 | 0.5167 | 1.3558e-09 | 0 | 0 | 0 | 0 | 0 | 1 | -90 | 90 | 0.0013258 | 0.00033189 | -0.0013258 | -0.000332
35 | 36 | 1.801 | 1.1526 | 3.0243e-09 | 0 | 0 | 0 | 0 | 0 | 1 | -90 | 90 | -0.00090557 | -0.00022696 | 0.00090559 | 0.00022668