## bus_data
BUS_I | BUS_TYPE | Pd | Qd | Gs | Bs | area | Vm | Va | baseKV | zone | Vmax | Vmin
6 | 1 | 0 | 0 | 0 | 0 | 1 | 0.99763 | -0.045596 | 0.4 | 1 | 1.1 | 0.9
40 | 1 | 0.0002662 | 6.6716e-05 | 0 | 0 | 1 | 0.9976 | -0.046192 | 0.4 | 1 | 1.1 | 0.9
9 | 1 | 0 | 0 | 0 | 0 | 1 | 0.99781 | -0.042027 | 0.4 | 1 | 1.1 | 0.9
36 | 1 | 0 | 0 | 0 | 0 | 1 | 0.99755 | -0.047189 | 0.4 | 1 | 1.1 | 0.9
39 | 1 | 0.001195 | 0.00029951 | 0 | 0 | 1 | 0.99757 | -0.046647 | 0.4 | 1 | 1.1 | 0.9
7 | 1 | 0 | 0 | 0 | 0 | 1 | 0.99438 | -0.10759 | 0.4 | 1 | 1.1 | 0.9
22 | 1 | 0.0065033 | 0.0016299 | 0 | 0 | 1 | 0.99537 | -0.088617 | 0.4 | 1 | 1.1 | 0.9
32 | 1 | 0.07596 | 0.019037 | 0 | 0 | 1 | 0.98749 | -0.24076 | 0.4 | 1 | 1.1 | 0.9
45 | 1 | 0.00027722 | 6.9478e-05 | 0 | 0 | 1 | 0.9979 | -0.040329 | 0.4 | 1 | 1.1 | 0.9
44 | 1 | 0.00034969 | 8.7641e-05 | 0 | 0 | 1 | 0.9976 | -0.046252 | 0.4 | 1 | 1.1 | 0.9
54 | 1 | 0.00041639 | 0.00010436 | 0 | 0 | 1 | 0.99754 | -0.047231 | 0.4 | 1 | 1.1 | 0.9
34 | 1 | 0 | 0 | 0 | 0 | 1 | 0.9975 | -0.048116 | 0.4 | 1 | 1.1 | 0.9
33 | 1 | 0.00049964 | 0.00012522 | 0 | 0 | 1 | 0.99747 | -0.048636 | 0.4 | 1 | 1.1 | 0.9
21 | 1 | 0.075726 | 0.018979 | 0 | 0 | 1 | 0.9966 | -0.064988 | 0.4 | 1 | 1.1 | 0.9
46 | 1 | 0.00061634 | 0.00015447 | 0 | 0 | 1 | 0.99797 | -0.039099 | 0.4 | 1 | 1.1 | 0.9
49 | 1 | 0.00035073 | 8.7901e-05 | 0 | 0 | 1 | 0.9981 | -0.036412 | 0.4 | 1 | 1.1 | 0.9
50 | 1 | 0.00061775 | 0.00015482 | 0 | 0 | 1 | 0.99811 | -0.036334 | 0.4 | 1 | 1.1 | 0.9
14 | 1 | 0.0045662 | 0.0011444 | 0 | 0 | 1 | 0.99582 | -0.080416 | 0.4 | 1 | 1.1 | 0.9
15 | 1 | 0.0032549 | 0.00081576 | 0 | 0 | 1 | 0.99579 | -0.081049 | 0.4 | 1 | 1.1 | 0.9
16 | 1 | 0 | 0 | 0 | 0 | 1 | 0.996 | -0.076909 | 0.4 | 1 | 1.1 | 0.9
17 | 1 | 0.0014832 | 0.00037174 | 0 | 0 | 1 | 0.99599 | -0.077189 | 0.4 | 1 | 1.1 | 0.9
18 | 1 | 0.0043068 | 0.0010794 | 0 | 0 | 1 | 0.9961 | -0.075093 | 0.4 | 1 | 1.1 | 0.9
19 | 1 | 0.0020666 | 0.00051793 | 0 | 0 | 1 | 0.99621 | -0.072998 | 0.4 | 1 | 1.1 | 0.9
20 | 1 | 0 | 0 | 0 | 0 | 1 | 0.9963 | -0.071091 | 0.4 | 1 | 1.1 | 0.9
28 | 1 | 0.0028826 | 0.00072244 | 0 | 0 | 1 | 0.99674 | -0.062732 | 0.4 | 1 | 1.1 | 0.9
24 | 3 | 0 | 0 | 0 | 0 | 1 | 1 | 0 | 0.4 | 1 | 1.1 | 0.9
26 | 1 | 0 | 0 | 0 | 0 | 1 | 0.99887 | -0.021659 | 0.4 | 1 | 1.1 | 0.9
23 | 1 | 0.020912 | 0.0052411 | 0 | 0 | 1 | 0.99676 | -0.061979 | 0.4 | 1 | 1.1 | 0.9
29 | 1 | 0 | 0 | 0 | 0 | 1 | 0.99722 | -0.053415 | 0.4 | 1 | 1.1 | 0.9
27 | 1 | 0 | 0 | 0 | 0 | 1 | 0.99813 | -0.035906 | 0.4 | 1 | 1.1 | 0.9
25 | 1 | 0.01449 | 0.0036315 | 0 | 0 | 1 | 0.99832 | -0.032252 | 0.4 | 1 | 1.1 | 0.9
42 | 1 | 0 | 0 | 0 | 0 | 1 | 0.99801 | -0.038147 | 0.4 | 1 | 1.1 | 0.9
41 | 1 | 0.00033422 | 8.3764e-05 | 0 | 0 | 1 | 0.99764 | -0.045416 | 0.4 | 1 | 1.1 | 0.9
30 | 1 | 0.0012554 | 0.00031463 | 0 | 0 | 1 | 0.9972 | -0.053896 | 0.4 | 1 | 1.1 | 0.9
31 | 1 | 0.00023944 | 6.001e-05 | 0 | 0 | 1 | 0.99739 | -0.05009 | 0.4 | 1 | 1.1 | 0.9
37 | 1 | 0.00062319 | 0.00015618 | 0 | 0 | 1 | 0.99719 | -0.053991 | 0.4 | 1 | 1.1 | 0.9
38 | 1 | 0.0010619 | 0.00026615 | 0 | 0 | 1 | 0.99712 | -0.055285 | 0.4 | 1 | 1.1 | 0.9
35 | 1 | 0.00098626 | 0.00024718 | 0 | 0 | 1 | 0.99746 | -0.0489 | 0.4 | 1 | 1.1 | 0.9
43 | 1 | 0.0035575 | 0.00089159 | 0 | 0 | 1 | 0.99709 | -0.055983 | 0.4 | 1 | 1.1 | 0.9

## generator_data
GEN_BUS | PG | QG | QMAX | QMIN | VG | MBASE | GEN_STATUS | PMAX | PMIN
24 | 0.22612 | 0.057177 | 10 | -10 | 1 | 100 | 1 | 10 | 0

## branch_data
F_BUS | T_BUS | BR_R | BR_X | BR_B | RATE_A | RATE_B | RATE_C | TAP | SHIFT | BR_STATUS | ANGMIN | ANGMAX | P_in | Q_in | P_out | Q_out
6 | 40 | 4.3134 | 2.7606 | 7.2434e-09 | 0 | 0 | 0 | 0 | 0 | 1 | -90 | 90 | 0.00061591 | 0.00015352 | -0.00061589 | -0.00015423
6 | 9 | 4.2783 | 2.7381 | 7.1844e-09 | 0 | 0 | 0 | 0 | 0 | 1 | -90 | 90 | -0.0037136 | -0.00092771 | 0.0037142 | 0.0009274
6 | 36 | 3.7291 | 2.3866 | 6.2621e-09 | 0 | 0 | 0 | 0 | 0 | 1 | -90 | 90 | 0.0019025 | 0.0004753 | -0.0019024 | -0.00047583
6 | 39 | 3.9213 | 2.5097 | 6.585e-09 | 0 | 0 | 0 | 0 | 0 | 1 | -90 | 90 | 0.0011951 | 0.00029889 | -0.001195 | -0.00029951
40 | 44 | 0.75853 | 0.48546 | 1.2738e-09 | 0 | 0 | 0 | 0 | 0 | 1 | -90 | 90 | 0.00034969 | 8.7514e-05 | -0.00034969 | -8.7641e-05
9 | 45 | 2.0354 | 1.3027 | 3.418e-09 | 0 | 0 | 0 | 0 | 0 | 1 | -90 | 90 | -0.0037142 | -0.0009274 | 0.0037145 | 0.00092725
36 | 54 | 0.4557 | 0.29165 | 7.6525e-10 | 0 | 0 | 0 | 0 | 0 | 1 | -90 | 90 | 0.00041639 | 0.00010428 | -0.00041639 | -0.00010436
36 | 34 | 2.7795 | 1.7789 | 4.6676e-09 | 0 | 0 | 0 | 0 | 0 | 1 | -90 | 90 | 0.001486 | 0.00037155 | -0.0014859 | -0.00037197
7 | 22 | 1.1083 | 0.7093 | 1.8611e-09 | 0 | 0 | 0 | 0 | 0 | 1 | -90 | 90 | -0.076445 | -0.019347 | 0.076515 | 0.019391
7 | 32 | 7.7162 | 4.9383 | 1.2957e-08 | 0 | 0 | 0 | 0 | 0 | 1 | -90 | 90 | 0.076445 | 0.019347 | -0.07596 | -0.019037
22 | 21 | 1.274 | 0.81535 | 2.1394e-09 | 0 | 0 | 0 | 0 | 0 | 1 | -90 | 90 | -0.083018 | -0.021021 | 0.083113 | 0.021081
45 | 46 | 1.3723 | 0.87827 | 2.3045e-09 | 0 | 0 | 0 | 0 | 0 | 1 | -90 | 90 | -0.0039917 | -0.00099673 | 0.0039919 | 0.00099665
34 | 33 | 1.5591 | 0.99784 | 2.6182e-09 | 0 | 0 | 0 | 0 | 0 | 1 | -90 | 90 | 0.0014859 | 0.00037197 | -0.0014859 | -0.00037221
33 | 35 | 1.1972 | 0.76622 | 2.0105e-09 | 0 | 0 | 0 | 0 | 0 | 1 | -90 | 90 | 0.00098627 | 0.00024699 | -0.00098626 | -0.00024718
21 | 23 | 0.084711 | 0.054215 | 2.845e-10 | 0 | 0 | 0 | 0 | 0 | 1 | -90 | 90 | -0.15884 | -0.04006 | 0.15886 | 0.040074
46 | 42 | 0.91999 | 0.58879 | 1.5449e-09 | 0 | 0 | 0 | 0 | 0 | 1 | -90 | 90 | -0.0046083 | -0.0011511 | 0.0046085 | 0.0011511
49 | 50 | 0.99968 | 0.6398 | 1.6787e-09 | 0 | 0 | 0 | 0 | 0 | 1 | -90 | 90 | -0.00035073 | -8.7901e-05 | 0.00035073 | 8.7734e-05
50 | 27 | 1.9705 | 1.2611 | 3.309e-09 | 0 | 0 | 0 | 0 | 0 | 1 | -90 | 90 | -0.00096848 | -0.00024256 | 0.0009685 | 0.00024224
14 | 15 | 0.86445 | 0.55325 | 1.4516e-09 | 0 | 0 | 0 | 0 | 0 | 1 | -90 | 90 | 0.003255 | 0.00081568 | -0.0032549 | -0.00081576
14 | 16 | 1.993 | 1.2755 | 3.3468e-09 | 0 | 0 | 0 | 0 | 0 | 1 | -90 | 90 | -0.0078212 | -0.0019601 | 0.0078225 | 0.0019606
16 | 17 | 0.83674 | 0.53551 | 1.4051e-09 | 0 | 0 | 0 | 0 | 0 | 1 | -90 | 90 | 0.0014833 | 0.00037161 | -0.0014832 | -0.00037174
16 | 18 | 0.86817 | 0.55563 | 1.4579e-09 | 0 | 0 | 0 | 0 | 0 | 1 | -90 | 90 | -0.0093058 | -0.0023322 | 0.0093066 | 0.0023326
18 | 19 | 0.68434 | 0.43798 | 1.1492e-09 | 0 | 0 | 0 | 0 | 0 | 1 | -90 | 90 | -0.013613 | -0.0034119 | 0.013615 | 0.0034127
19 | 20 | 0.54109 | 0.3463 | 9.0864e-10 | 0 | 0 | 0 | 0 | 0 | 1 | -90 | 90 | -0.015681 | -0.0039306 | 0.015683 | 0.0039314
20 | 28 | 2.3728 | 1.5186 | 3.9846e-09 | 0 | 0 | 0 | 0 | 0 | 1 | -90 | 90 | -0.015683 | -0.0039314 | 0.015689 | 0.003935
28 | 29 | 2.236 | 1.4311 | 3.7549e-09 | 0 | 0 | 0 | 0 | 0 | 1 | -90 | 90 | -0.018572 | -0.0046575 | 0.01858 | 0.0046624
24 | 26 | 2.1211 | 1.3575 | 3.5619e-09 | 0 | 0 | 0 | 0 | 0 | 1 | -90 | 90 | 0.045816 | 0.01152 | -0.045769 | -0.01149
24 | 23 | 1.5461 | 0.98949 | 5.1926e-09 | 0 | 0 | 0 | 0 | 0 | 1 | -90 | 90 | 0.18031 | 0.045657 | -0.17977 | -0.045315
26 | 27 | 2.0388 | 1.3049 | 3.4237e-09 | 0 | 0 | 0 | 0 | 0 | 1 | -90 | 90 | 0.031272 | 0.0078547 | -0.031251 | -0.0078414
26 | 25 | 3.2674 | 2.0911 | 5.4868e-09 | 0 | 0 | 0 | 0 | 0 | 1 | -90 | 90 | 0.014497 | 0.0036356 | -0.01449 | -0.0036315
29 | 30 | 0.32974 | 0.21103 | 5.5372e-10 | 0 | 0 | 0 | 0 | 0 | 1 | -90 | 90 | 0.0064986 | 0.0016285 | -0.0064984 | -0.0016285
29 | 31 | 0.59156 | 0.3786 | 9.9338e-10 | 0 | 0 | 0 | 0 | 0 | 1 | -90 | 90 | -0.025078 | -0.0062909 | 0.025082 | 0.0062933
27 | 42 | 0.3307 | 0.21165 | 5.5534e-10 | 0 | 0 | 0 | 0 | 0 | 1 | -90 | 90 | 0.030282 | 0.0075992 | -0.030279 | -0.0075972
42 | 41 | 1.2653 | 0.8098 | 2.1248e-09 | 0 | 0 | 0 | 0 | 0 | 1 | -90 | 90 | 0.025671 | 0.0064461 | -0.025662 | -0.0064406
41 | 31 | 0.82383 | 0.52725 | 1.3834e-09 | 0 | 0 | 0 | 0 | 0 | 1 | -90 | 90 | 0.025327 | 0.0063568 | -0.025322 | -0.0063533
30 | 37 | 0.080524 | 0.051535 | 1.3522e-10 | 0 | 0 | 0 | 0 | 0 | 1 | -90 | 90 | 0.005243 | 0.0013138 | -0.005243 | -0.0013138
37 | 38 | 1.2483 | 0.79889 | 2.0962e-09 | 0 | 0 | 0 | 0 | 0 | 1 | -90 | 90 | 0.0046198 | 0.0011576 | -0.0046195 | -0.0011577
38 | 43 | 0.87503 | 0.56002 | 1.4694e-09 | 0 | 0 | 0 | 0 | 0 | 1 | -90 | 90 | 0.0035576 | 0.00089152 | -0.0035575 | -0.00089159