## bus_data
BUS_I | BUS_TYPE | Pd | Qd | Gs | Bs | area | Vm | Va | baseKV | zone | Vmax | Vmin
1 | 1 | 0.0016591 | 0.00041582 | 0 | 0 | 1 | 0.98869 | -0.217 | 0.4 | 1 | 1.1 | 0.9
2 | 1 | 0.0026481 | 0.00066367 | 0 | 0 | 1 | 0.9887 | -0.2168 | 0.4 | 1 | 1.1 | 0.9
3 | 1 | 0 | 0 | 0 | 0 | 1 | 0.98879 | -0.21509 | 0.4 | 1 | 1.1 | 0.9
32 | 1 | 0 | 0 | 0 | 0 | 1 | 0.98903 | -0.21039 | 0.4 | 1 | 1.1 | 0.9
66 | 1 | 0.016408 | 0.0041121 | 0 | 0 | 1 | 0.9891 | -0.20902 | 0.4 | 1 | 1.1 | 0.9
4 | 1 | 0.015376 | 0.0038536 | 0 | 0 | 1 | 0.99224 | -0.14847 | 0.4 | 1 | 1.1 | 0.9
5 | 1 | 0.014696 | 0.0036831 | 0 | 0 | 1 | 0.99223 | -0.1488 | 0.4 | 1 | 1.1 | 0.9
6 | 1 | 0 | 0 | 0 | 0 | 1 | 0.99302 | -0.1335 | 0.4 | 1 | 1.1 | 0.9
70 | 1 | 0 | 0 | 0 | 0 | 1 | 0.99189 | -0.15534 | 0.4 | 1 | 1.1 | 0.9
7 | 1 | 0 | 0 | 0 | 0 | 1 | 0.99264 | -0.1407 | 0.4 | 1 | 1.1 | 0.9
8 | 1 | 0.0046192 | 0.0011577 | 0 | 0 | 1 | 0.99399 | -0.11473 | 0.4 | 1 | 1.1 | 0.9
69 | 1 | 0.0019669 | 0.00049295 | 0 | 0 | 1 | 0.99185 | -0.15612 | 0.4 | 1 | 1.1 | 0.9
68 | 1 | 0.016404 | 0.0041113 | 0 | 0 | 1 | 0.99251 | -0.14318 | 0.4 | 1 | 1.1 | 0.9
67 | 1 | 0.016436 | 0.0041192 | 0 | 0 | 1 | 0.99096 | -0.17309 | 0.4 | 1 | 1.1 | 0.9
31 | 1 | 0 | 0 | 0 | 0 | 1 | 0.9954 | -0.087659 | 0.4 | 1 | 1.1 | 0.9
27 | 1 | 0 | 0 | 0 | 0 | 1 | 0.98719 | -0.24602 | 0.4 | 1 | 1.1 | 0.9
29 | 1 | 0.016325 | 0.0040915 | 0 | 0 | 1 | 0.9883 | -0.22437 | 0.4 | 1 | 1.1 | 0.9
26 | 1 | 0.0051104 | 0.0012808 | 0 | 0 | 1 | 0.98705 | -0.2487 | 0.4 | 1 | 1.1 | 0.9
30 | 1 | 0 | 0 | 0 | 0 | 1 | 0.99726 | -0.052273 | 0.4 | 1 | 1.1 | 0.9
52 | 3 | 0 | 0 | 0 | 0 | 1 | 1 | 0 | 0.4 | 1 | 1.1 | 0.9
64 | 1 | 0.0062447 | 0.0015651 | 0 | 0 | 1 | 0.99683 | -0.060413 | 0.4 | 1 | 1.1 | 0.9
53 | 1 | 0.018071 | 0.0045291 | 0 | 0 | 1 | 0.99478 | -0.099663 | 0.4 | 1 | 1.1 | 0.9
65 | 1 | 0 | 0 | 0 | 0 | 1 | 0.98943 | -0.20265 | 0.4 | 1 | 1.1 | 0.9
9 | 1 | 0.0018937 | 0.00047461 | 0 | 0 | 1 | 0.99761 | -0.045841 | 0.4 | 1 | 1.1 | 0.9
10 | 1 | 0.0024687 | 0.00061871 | 0 | 0 | 1 | 0.9982 | -0.034521 | 0.4 | 1 | 1.1 | 0.9
11 | 1 | 0 | 0 | 0 | 0 | 1 | 0.99659 | -0.065356 | 0.4 | 1 | 1.1 | 0.9
12 | 1 | 0.0019081 | 0.0004782 | 0 | 0 | 1 | 0.99863 | -0.026239 | 0.4 | 1 | 1.1 | 0.9
13 | 1 | 0.0069205 | 0.0017344 | 0 | 0 | 1 | 0.99649 | -0.067392 | 0.4 | 1 | 1.1 | 0.9
14 | 1 | 0 | 0 | 0 | 0 | 1 | 0.9956 | -0.084442 | 0.4 | 1 | 1.1 | 0.9
45 | 1 | 0.0019994 | 0.0005011 | 0 | 0 | 1 | 0.99648 | -0.067499 | 0.4 | 1 | 1.1 | 0.9
72 | 1 | 0.0082123 | 0.0020582 | 0 | 0 | 1 | 0.99546 | -0.087239 | 0.4 | 1 | 1.1 | 0.9
19 | 1 | 0.0049125 | 0.0012312 | 0 | 0 | 1 | 0.99523 | -0.091581 | 0.4 | 1 | 1.1 | 0.9
63 | 1 | 0.002292 | 0.00057442 | 0 | 0 | 1 | 0.99987 | -0.0025461 | 0.4 | 1 | 1.1 | 0.9
71 | 1 | 0 | 0 | 0 | 0 | 1 | 0.99514 | -0.093385 | 0.4 | 1 | 1.1 | 0.9
17 | 1 | 0 | 0 | 0 | 0 | 1 | 0.99481 | -0.099784 | 0.4 | 1 | 1.1 | 0.9
15 | 1 | 0.0036669 | 0.00091901 | 0 | 0 | 1 | 0.99474 | -0.10111 | 0.4 | 1 | 1.1 | 0.9
16 | 1 | 0.0047421 | 0.0011885 | 0 | 0 | 1 | 0.9947 | -0.10193 | 0.4 | 1 | 1.1 | 0.9
20 | 1 | 0.0047059 | 0.0011794 | 0 | 0 | 1 | 0.99444 | -0.10698 | 0.4 | 1 | 1.1 | 0.9
50 | 1 | 0 | 0 | 0 | 0 | 1 | 0.99399 | -0.1156 | 0.4 | 1 | 1.1 | 0.9
73 | 1 | 0.0093326 | 0.002339 | 0 | 0 | 1 | 0.99499 | -0.096356 | 0.4 | 1 | 1.1 | 0.9
51 | 1 | 0 | 0 | 0 | 0 | 1 | 0.99394 | -0.11652 | 0.4 | 1 | 1.1 | 0.9
25 | 1 | 0 | 0 | 0 | 0 | 1 | 0.99378 | -0.11962 | 0.4 | 1 | 1.1 | 0.9
21 | 1 | 0.0074557 | 0.0018686 | 0 | 0 | 1 | 0.99336 | -0.12783 | 0.4 | 1 | 1.1 | 0.9
22 | 1 | 0 | 0 | 0 | 0 | 1 | 0.99338 | -0.12734 | 0.4 | 1 | 1.1 | 0.9
24 | 1 | 0 | 0 | 0 | 0 | 1 | 0.99353 | -0.1245 | 0.4 | 1 | 1.1 | 0.9
49 | 1 | 0.0061969 | 0.0015531 | 0 | 0 | 1 | 0.99366 | -0.12199 | 0.4 | 1 | 1.1 | 0.9
47 | 1 | 0.0058024 | 0.0014542 | 0 | 0 | 1 | 0.99347 | -0.12568 | 0.4 | 1 | 1.1 | 0.9
28 | 1 | 0 | 0 | 0 | 0 | 1 | 0.98517 | -0.28511 | 0.4 | 1 | 1.1 | 0.9
33 | 1 | 0.0070727 | 0.0017726 | 0 | 0 | 1 | 0.98445 | -0.29912 | 0.4 | 1 | 1.1 | 0.9
34 | 1 | 0 | 0 | 0 | 0 | 1 | 0.98329 | -0.32183 | 0.4 | 1 | 1.1 | 0.9
42 | 1 | 0.0060866 | 0.0015254 | 0 | 0 | 1 | 0.99674 | -0.062235 | 0.4 | 1 | 1.1 | 0.9
35 | 1 | 0.0069944 | 0.001753 | 0 | 0 | 1 | 0.98277 | -0.33195 | 0.4 | 1 | 1.1 | 0.9
36 | 1 | 0.010761 | 0.0026969 | 0 | 0 | 1 | 0.98233 | -0.34063 | 0.4 | 1 | 1.1 | 0.9
37 | 1 | 0.0067071 | 0.001681 | 0 | 0 | 1 | 0.98276 | -0.33211 | 0.4 | 1 | 1.1 | 0.9
43 | 1 | 0.0065325 | 0.0016372 | 0 | 0 | 1 | 0.98202 | -0.34658 | 0.4 | 1 | 1.1 | 0.9
44 | 1 | 0.016292 | 0.0040832 | 0 | 0 | 1 | 0.98134 | -0.36 | 0.4 | 1 | 1.1 | 0.9
38 | 1 | 0.0018887 | 0.00047337 | 0 | 0 | 1 | 0.98118 | -0.36301 | 0.4 | 1 | 1.1 | 0.9
39 | 1 | 0.0018443 | 0.00046222 | 0 | 0 | 1 | 0.98118 | -0.36301 | 0.4 | 1 | 1.1 | 0.9
41 | 1 | 0.0068911 | 0.0017271 | 0 | 0 | 1 | 0.98121 | -0.36243 | 0.4 | 1 | 1.1 | 0.9
59 | 1 | 0 | 0 | 0 | 0 | 1 | 0.99959 | -0.0079277 | 0.4 | 1 | 1.1 | 0.9
60 | 1 | 0.0020224 | 0.00050686 | 0 | 0 | 1 | 0.9996 | -0.0077527 | 0.4 | 1 | 1.1 | 0.9
58 | 1 | 0.0022917 | 0.00057434 | 0 | 0 | 1 | 0.99952 | -0.0091843 | 0.4 | 1 | 1.1 | 0.9
74 | 1 | 0.0094554 | 0.0023697 | 0 | 0 | 1 | 0.99384 | -0.11847 | 0.4 | 1 | 1.1 | 0.9
62 | 1 | 0.0020779 | 0.00052077 | 0 | 0 | 1 | 0.99977 | -0.0044459 | 0.4 | 1 | 1.1 | 0.9
56 | 1 | 0.002198 | 0.00055088 | 0 | 0 | 1 | 0.99947 | -0.010157 | 0.4 | 1 | 1.1 | 0.9
57 | 1 | 0.0025942 | 0.00065017 | 0 | 0 | 1 | 0.9995 | -0.0097067 | 0.4 | 1 | 1.1 | 0.9
61 | 1 | 0.0019167 | 0.00048036 | 0 | 0 | 1 | 0.99965 | -0.0067976 | 0.4 | 1 | 1.1 | 0.9

## generator_data
GEN_BUS | PG | QG | QMAX | QMIN | VG | MBASE | GEN_STATUS | PMAX | PMIN
52 | 0.30464 | 0.077321 | 10 | -10 | 1 | 100 | 1 | 10 | 0

## branch_data
F_BUS | T_BUS | BR_R | BR_X | BR_B | RATE_A | RATE_B | RATE_C | TAP | SHIFT | BR_STATUS | ANGMIN | ANGMAX | P_in | Q_in | P_out | Q_out
1 | 2 | 0.52931 | 0.33876 | 8.8886e-10 | 0 | 0 | 0 | 0 | 0 | 1 | -90 | 90 | -0.0016591 | -0.00041582 | 0.0016592 | 0.00041574
2 | 3 | 1.7426 | 1.1152 | 2.9263e-09 | 0 | 0 | 0 | 0 | 0 | 1 | -90 | 90 | -0.0043072 | -0.0010794 | 0.0043076 | 0.0010794
3 | 32 | 4.7782 | 3.058 | 8.0239e-09 | 0 | 0 | 0 | 0 | 0 | 1 | -90 | 90 | -0.0043076 | -0.0010794 | 0.0043085 | 0.0010792
32 | 66 | 1.4006 | 0.89637 | 2.352e-09 | 0 | 0 | 0 | 0 | 0 | 1 | -90 | 90 | -0.0043085 | -0.0010792 | 0.0043088 | 0.0010791
66 | 65 | 1.3484 | 0.86296 | 2.2643e-09 | 0 | 0 | 0 | 0 | 0 | 1 | -90 | 90 | -0.020716 | -0.0051913 | 0.020723 | 0.0051951
4 | 5 | 0.088576 | 0.056689 | 1.4874e-10 | 0 | 0 | 0 | 0 | 0 | 1 | -90 | 90 | 0.016664 | 0.004174 | -0.016663 | -0.0041738
4 | 6 | 2.0626 | 1.32 | 3.4636e-09 | 0 | 0 | 0 | 0 | 0 | 1 | -90 | 90 | -0.03204 | -0.0080276 | 0.032063 | 0.0080419
5 | 70 | 14.638 | 9.3683 | 2.4581e-08 | 0 | 0 | 0 | 0 | 0 | 1 | -90 | 90 | 0.0019676 | 0.00049068 | -0.0019669 | -0.00049271
6 | 7 | 0.22719 | 0.1454 | 3.8151e-10 | 0 | 0 | 0 | 0 | 0 | 1 | -90 | 90 | 0.14084 | 0.035633 | -0.1408 | -0.035602
6 | 8 | 0.48277 | 0.30897 | 1.6214e-09 | 0 | 0 | 0 | 0 | 0 | 1 | -90 | 90 | -0.17291 | -0.043675 | 0.17306 | 0.043774
70 | 69 | 1.7376 | 1.1121 | 2.918e-09 | 0 | 0 | 0 | 0 | 0 | 1 | -90 | 90 | 0.0019669 | 0.00049271 | -0.0019669 | -0.00049295
7 | 68 | 0.66633 | 0.42645 | 1.1189e-09 | 0 | 0 | 0 | 0 | 0 | 1 | -90 | 90 | 0.016406 | 0.0041124 | -0.016404 | -0.0041113
7 | 67 | 1.1555 | 0.7395 | 1.9404e-09 | 0 | 0 | 0 | 0 | 0 | 1 | -90 | 90 | 0.12439 | 0.03149 | -0.1242 | -0.031366
8 | 31 | 0.67969 | 0.435 | 2.2828e-09 | 0 | 0 | 0 | 0 | 0 | 1 | -90 | 90 | -0.17768 | -0.044932 | 0.17791 | 0.04508
67 | 65 | 1.2125 | 0.77597 | 2.036e-09 | 0 | 0 | 0 | 0 | 0 | 1 | -90 | 90 | 0.10776 | 0.027247 | -0.10761 | -0.02715
31 | 53 | 2.9482 | 1.8868 | 4.9508e-09 | 0 | 0 | 0 | 0 | 0 | 1 | -90 | 90 | 0.018082 | 0.0045352 | -0.018071 | -0.0045291
31 | 30 | 0.80856 | 0.51748 | 2.7156e-09 | 0 | 0 | 0 | 0 | 0 | 1 | -90 | 90 | -0.19599 | -0.049615 | 0.19633 | 0.049828
27 | 29 | 1.3502 | 0.86414 | 2.2674e-09 | 0 | 0 | 0 | 0 | 0 | 1 | -90 | 90 | -0.070397 | -0.017759 | 0.07047 | 0.017806
27 | 26 | 0.16748 | 0.10719 | 2.8125e-10 | 0 | 0 | 0 | 0 | 0 | 1 | -90 | 90 | 0.070397 | 0.017759 | -0.070388 | -0.017753
29 | 65 | 1.1018 | 0.70518 | 1.8503e-09 | 0 | 0 | 0 | 0 | 0 | 1 | -90 | 90 | -0.086795 | -0.021897 | 0.086886 | 0.021955
26 | 28 | 2.4419 | 1.5628 | 4.1005e-09 | 0 | 0 | 0 | 0 | 0 | 1 | -90 | 90 | 0.065278 | 0.016473 | -0.065164 | -0.0164
30 | 52 | 1.1285 | 0.72223 | 3.7901e-09 | 0 | 0 | 0 | 0 | 0 | 1 | -90 | 90 | -0.20867 | -0.052921 | 0.20919 | 0.053257
30 | 64 | 2.9411 | 1.8823 | 4.939e-09 | 0 | 0 | 0 | 0 | 0 | 1 | -90 | 90 | 0.012337 | 0.0030932 | -0.012332 | -0.0030906
52 | 63 | 0.74123 | 0.47439 | 1.2447e-09 | 0 | 0 | 0 | 0 | 0 | 1 | -90 | 90 | 0.015398 | 0.0038604 | -0.015396 | -0.0038593
52 | 12 | 1.474 | 0.94337 | 2.4753e-09 | 0 | 0 | 0 | 0 | 0 | 1 | -90 | 90 | 0.080047 | 0.020204 | -0.079947 | -0.02014
64 | 42 | 1.3327 | 0.85292 | 2.2379e-09 | 0 | 0 | 0 | 0 | 0 | 1 | -90 | 90 | 0.0060871 | 0.0015256 | -0.0060866 | -0.0015254
9 | 10 | 0.67098 | 0.42943 | 1.1268e-09 | 0 | 0 | 0 | 0 | 0 | 1 | -90 | 90 | -0.075498 | -0.018997 | 0.075539 | 0.019023
9 | 11 | 1.1846 | 0.75815 | 1.9893e-09 | 0 | 0 | 0 | 0 | 0 | 1 | -90 | 90 | 0.073604 | 0.018522 | -0.073536 | -0.018479
10 | 12 | 0.47582 | 0.30452 | 7.9903e-10 | 0 | 0 | 0 | 0 | 0 | 1 | -90 | 90 | -0.078008 | -0.019642 | 0.078038 | 0.019661
11 | 13 | 1.0161 | 0.6503 | 1.7063e-09 | 0 | 0 | 0 | 0 | 0 | 1 | -90 | 90 | 0.0089208 | 0.0022359 | -0.00892 | -0.0022355
11 | 14 | 1.3162 | 0.8424 | 2.2103e-09 | 0 | 0 | 0 | 0 | 0 | 1 | -90 | 90 | 0.064615 | 0.016243 | -0.064556 | -0.016205
13 | 45 | 0.2383 | 0.15251 | 4.0018e-10 | 0 | 0 | 0 | 0 | 0 | 1 | -90 | 90 | 0.0019994 | 0.00050107 | -0.0019994 | -0.0005011
14 | 72 | 1.5134 | 0.96855 | 2.5413e-09 | 0 | 0 | 0 | 0 | 0 | 1 | -90 | 90 | 0.0082134 | 0.0020586 | -0.0082123 | -0.0020582
14 | 19 | 0.56344 | 0.3606 | 9.4616e-10 | 0 | 0 | 0 | 0 | 0 | 1 | -90 | 90 | 0.056343 | 0.014147 | -0.056323 | -0.014134
19 | 71 | 0.85805 | 0.54915 | 1.4409e-09 | 0 | 0 | 0 | 0 | 0 | 1 | -90 | 90 | 0.0093347 | 0.00234 | -0.0093339 | -0.0023396
19 | 17 | 0.86617 | 0.55435 | 1.4545e-09 | 0 | 0 | 0 | 0 | 0 | 1 | -90 | 90 | 0.042076 | 0.010563 | -0.04206 | -0.010553
63 | 62 | 0.64969 | 0.4158 | 1.091e-09 | 0 | 0 | 0 | 0 | 0 | 1 | -90 | 90 | 0.013104 | 0.0032849 | -0.013103 | -0.0032842
71 | 73 | 1.413 | 0.9043 | 2.3728e-09 | 0 | 0 | 0 | 0 | 0 | 1 | -90 | 90 | 0.0093339 | 0.0023396 | -0.0093326 | -0.002339
17 | 20 | 0.94916 | 0.60746 | 1.5939e-09 | 0 | 0 | 0 | 0 | 0 | 1 | -90 | 90 | 0.03365 | 0.0084452 | -0.033638 | -0.0084379
17 | 15 | 0.69683 | 0.44597 | 1.1702e-09 | 0 | 0 | 0 | 0 | 0 | 1 | -90 | 90 | 0.0084098 | 0.0021077 | -0.0084092 | -0.0021075
15 | 16 | 0.77207 | 0.49413 | 1.2965e-09 | 0 | 0 | 0 | 0 | 0 | 1 | -90 | 90 | 0.0047423 | 0.0011885 | -0.0047421 | -0.0011885
20 | 50 | 1.3201 | 0.84488 | 2.2168e-09 | 0 | 0 | 0 | 0 | 0 | 1 | -90 | 90 | 0.028933 | 0.0072585 | -0.028921 | -0.0072511
50 | 51 | 0.43492 | 0.27835 | 7.3035e-10 | 0 | 0 | 0 | 0 | 0 | 1 | -90 | 90 | 0.0094567 | 0.0023703 | -0.0094562 | -0.0023701
50 | 25 | 0.91656 | 0.5866 | 1.5392e-09 | 0 | 0 | 0 | 0 | 0 | 1 | -90 | 90 | 0.019464 | 0.0048808 | -0.01946 | -0.0048786
51 | 74 | 0.90961 | 0.58215 | 1.5275e-09 | 0 | 0 | 0 | 0 | 0 | 1 | -90 | 90 | 0.0094562 | 0.0023701 | -0.0094554 | -0.0023697
25 | 49 | 0.53861 | 0.34471 | 9.0448e-10 | 0 | 0 | 0 | 0 | 0 | 1 | -90 | 90 | 0.01946 | 0.0048786 | -0.019458 | -0.0048772
21 | 22 | 0.29106 | 0.18628 | 4.8876e-10 | 0 | 0 | 0 | 0 | 0 | 1 | -90 | 90 | -0.0074557 | -0.0018686 | 0.0074559 | 0.0018686
22 | 24 | 1.6811 | 1.0759 | 2.823e-09 | 0 | 0 | 0 | 0 | 0 | 1 | -90 | 90 | -0.0074559 | -0.0018686 | 0.0074569 | 0.001869
24 | 49 | 0.83882 | 0.53684 | 1.4086e-09 | 0 | 0 | 0 | 0 | 0 | 1 | -90 | 90 | -0.01326 | -0.0033233 | 0.013261 | 0.0033241
24 | 47 | 0.89954 | 0.57571 | 1.5106e-09 | 0 | 0 | 0 | 0 | 0 | 1 | -90 | 90 | 0.0058027 | 0.0014543 | -0.0058024 | -0.0014542
28 | 33 | 0.93705 | 0.59971 | 1.5736e-09 | 0 | 0 | 0 | 0 | 0 | 1 | -90 | 90 | 0.065164 | 0.0164 | -0.065121 | -0.016373
33 | 34 | 1.7017 | 1.0891 | 2.8576e-09 | 0 | 0 | 0 | 0 | 0 | 1 | -90 | 90 | 0.058048 | 0.0146 | -0.057985 | -0.01456
34 | 35 | 3.1988 | 2.0472 | 5.3716e-09 | 0 | 0 | 0 | 0 | 0 | 1 | -90 | 90 | 0.013708 | 0.0034377 | -0.013701 | -0.003434
34 | 36 | 1.8403 | 1.1778 | 3.0904e-09 | 0 | 0 | 0 | 0 | 0 | 1 | -90 | 90 | 0.044277 | 0.011122 | -0.044237 | -0.011097
35 | 37 | 0.10416 | 0.066664 | 1.7492e-10 | 0 | 0 | 0 | 0 | 0 | 1 | -90 | 90 | 0.0067071 | 0.001681 | -0.006707 | -0.001681
36 | 43 | 0.76929 | 0.49234 | 1.2918e-09 | 0 | 0 | 0 | 0 | 0 | 1 | -90 | 90 | 0.033477 | 0.0084004 | -0.033467 | -0.0083944
43 | 44 | 2.1539 | 1.3785 | 3.617e-09 | 0 | 0 | 0 | 0 | 0 | 1 | -90 | 90 | 0.026935 | 0.0067572 | -0.026917 | -0.0067465
44 | 41 | 0.98843 | 0.6326 | 1.6598e-09 | 0 | 0 | 0 | 0 | 0 | 1 | -90 | 90 | 0.010625 | 0.0026633 | -0.010624 | -0.0026626
38 | 39 | 0.012417 | 0.0079466 | 2.0851e-11 | 0 | 0 | 0 | 0 | 0 | 1 | -90 | 90 | -0.0018887 | -0.00047337 | 0.0018887 | 0.00047337
39 | 41 | 0.66402 | 0.42497 | 1.1151e-09 | 0 | 0 | 0 | 0 | 0 | 1 | -90 | 90 | -0.003733 | -0.0009356 | 0.0037331 | 0.00093556
59 | 60 | 0.11063 | 0.0708 | 1.8577e-10 | 0 | 0 | 0 | 0 | 0 | 1 | -90 | 90 | -0.0070845 | -0.0017754 | 0.0070845 | 0.0017754
59 | 58 | 0.79433 | 0.50837 | 1.3339e-09 | 0 | 0 | 0 | 0 | 0 | 1 | -90 | 90 | 0.0070845 | 0.0017754 | -0.0070841 | -0.0017753
60 | 61 | 0.46969 | 0.3006 | 7.8873e-10 | 0 | 0 | 0 | 0 | 0 | 1 | -90 | 90 | -0.009107 | -0.0022823 | 0.0091074 | 0.0022825
58 | 57 | 0.48811 | 0.31239 | 8.1968e-10 | 0 | 0 | 0 | 0 | 0 | 1 | -90 | 90 | 0.0047924 | 0.0012009 | -0.0047923 | -0.0012009
62 | 61 | 0.95562 | 0.6116 | 1.6047e-09 | 0 | 0 | 0 | 0 | 0 | 1 | -90 | 90 | 0.011025 | 0.0027635 | -0.011024 | -0.0027628
56 | 57 | 0.91701 | 0.58689 | 1.5399e-09 | 0 | 0 | 0 | 0 | 0 | 1 | -90 | 90 | -0.002198 | -0.00055088 | 0.0021981 | 0.00055075