## bus_data
BUS_I | BUS_TYPE | Pd | Qd | Gs | Bs | area | Vm | Va | baseKV | zone | Vmax | Vmin
1 | 1 | 0.0032852 | 0.00082335 | 0 | 0 | 1 | 0.99497 | -0.095667 | 0.4 | 1 | 1.1 | 0.9
2 | 1 | 0.0052873 | 0.0013251 | 0 | 0 | 1 | 0.99519 | -0.091368 | 0.4 | 1 | 1.1 | 0.9
3 | 1 | 0 | 0 | 0 | 0 | 1 | 0.99481 | -0.09874 | 0.4 | 1 | 1.1 | 0.9
4 | 1 | 0 | 0 | 0 | 0 | 1 | 0.99536 | -0.088043 | 0.4 | 1 | 1.1 | 0.9
5 | 1 | 0.0059534 | 0.0014921 | 0 | 0 | 1 | 0.99471 | -0.10062 | 0.4 | 1 | 1.1 | 0.9
14 | 1 | 0.0027732 | 0.00069502 | 0 | 0 | 1 | 0.99572 | -0.081187 | 0.4 | 1 | 1.1 | 0.9
7 | 1 | 0 | 0 | 0 | 0 | 1 | 0.99478 | -0.099181 | 0.4 | 1 | 1.1 | 0.9
6 | 1 | 0 | 0 | 0 | 0 | 1 | 0.99437 | -0.10704 | 0.4 | 1 | 1.1 | 0.9
82 | 1 | 0.0018446 | 0.0004623 | 0 | 0 | 1 | 0.99438 | -0.10675 | 0.4 | 1 | 1.1 | 0.9
80 | 1 | 0.0027915 | 0.00069961 | 0 | 0 | 1 | 0.99432 | -0.10797 | 0.4 | 1 | 1.1 | 0.9
47 | 1 | 0 | 0 | 0 | 0 | 1 | 0.99461 | -0.10231 | 0.4 | 1 | 1.1 | 0.9
44 | 1 | 0.0017865 | 0.00044775 | 0 | 0 | 1 | 0.99473 | -0.099988 | 0.4 | 1 | 1.1 | 0.9
9 | 1 | 0 | 0 | 0 | 0 | 1 | 0.98762 | -0.23469 | 0.4 | 1 | 1.1 | 0.9
114 | 1 | 0 | 0 | 0 | 0 | 1 | 0.99007 | -0.18774 | 0.4 | 1 | 1.1 | 0.9
119 | 1 | 0.0043984 | 0.0011024 | 0 | 0 | 1 | 0.98605 | -0.26481 | 0.4 | 1 | 1.1 | 0.9
11 | 1 | 0 | 0 | 0 | 0 | 1 | 0.98299 | -0.32382 | 0.4 | 1 | 1.1 | 0.9
20 | 1 | 0 | 0 | 0 | 0 | 1 | 0.98213 | -0.3406 | 0.4 | 1 | 1.1 | 0.9
117 | 1 | 0.0071609 | 0.0017947 | 0 | 0 | 1 | 0.98446 | -0.29552 | 0.4 | 1 | 1.1 | 0.9
13 | 1 | 0 | 0 | 0 | 0 | 1 | 0.97772 | -0.42911 | 0.4 | 1 | 1.1 | 0.9
104 | 1 | 0 | 0 | 0 | 0 | 1 | 0.97737 | -0.43592 | 0.4 | 1 | 1.1 | 0.9
103 | 1 | 0.0097108 | 0.0024337 | 0 | 0 | 1 | 0.97795 | -0.42461 | 0.4 | 1 | 1.1 | 0.9
30 | 1 | 0.0017348 | 0.00043479 | 0 | 0 | 1 | 0.99659 | -0.064706 | 0.4 | 1 | 1.1 | 0.9
50 | 1 | 0 | 0 | 0 | 0 | 1 | 0.9931 | -0.13113 | 0.4 | 1 | 1.1 | 0.9
81 | 1 | 0 | 0 | 0 | 0 | 1 | 0.97765 | -0.4304 | 0.4 | 1 | 1.1 | 0.9
88 | 1 | 0.0020117 | 0.00050417 | 0 | 0 | 1 | 0.97793 | -0.42504 | 0.4 | 1 | 1.1 | 0.9
105 | 1 | 0.0071802 | 0.0017995 | 0 | 0 | 1 | 0.97742 | -0.43498 | 0.4 | 1 | 1.1 | 0.9
126 | 1 | 0.0067282 | 0.0016863 | 0 | 0 | 1 | 0.99137 | -0.16312 | 0.4 | 1 | 1.1 | 0.9
118 | 1 | 0.0035989 | 0.00090198 | 0 | 0 | 1 | 0.98524 | -0.28037 | 0.4 | 1 | 1.1 | 0.9
106 | 1 | 0.01001 | 0.0025086 | 0 | 0 | 1 | 0.97714 | -0.44047 | 0.4 | 1 | 1.1 | 0.9
21 | 1 | 0 | 0 | 0 | 0 | 1 | 0.97839 | -0.41328 | 0.4 | 1 | 1.1 | 0.9
115 | 1 | 0.0057927 | 0.0014518 | 0 | 0 | 1 | 0.98187 | -0.34555 | 0.4 | 1 | 1.1 | 0.9
116 | 1 | 0.003408 | 0.00085412 | 0 | 0 | 1 | 0.9849 | -0.28693 | 0.4 | 1 | 1.1 | 0.9
101 | 1 | 0.0035403 | 0.00088728 | 0 | 0 | 1 | 0.97924 | -0.39929 | 0.4 | 1 | 1.1 | 0.9
100 | 1 | 0 | 0 | 0 | 0 | 1 | 0.97929 | -0.39841 | 0.4 | 1 | 1.1 | 0.9
127 | 1 | 0.010884 | 0.0027278 | 0 | 0 | 1 | 0.97707 | -0.44183 | 0.4 | 1 | 1.1 | 0.9
102 | 1 | 0.0055805 | 0.0013986 | 0 | 0 | 1 | 0.97848 | -0.41427 | 0.4 | 1 | 1.1 | 0.9
31 | 1 | 0.0069447 | 0.0017405 | 0 | 0 | 1 | 0.99709 | -0.055223 | 0.4 | 1 | 1.1 | 0.9
15 | 1 | 0.016096 | 0.0040341 | 0 | 0 | 1 | 0.9701 | -0.57648 | 0.4 | 1 | 1.1 | 0.9
17 | 1 | 0 | 0 | 0 | 0 | 1 | 0.9704 | -0.57052 | 0.4 | 1 | 1.1 | 0.9
25 | 1 | 0.0042014 | 0.001053 | 0 | 0 | 1 | 0.97058 | -0.56697 | 0.4 | 1 | 1.1 | 0.9
18 | 1 | 0 | 0 | 0 | 0 | 1 | 0.97075 | -0.56365 | 0.4 | 1 | 1.1 | 0.9
38 | 1 | 0.0051221 | 0.0012837 | 0 | 0 | 1 | 0.97089 | -0.56088 | 0.4 | 1 | 1.1 | 0.9
111 | 1 | 0.0099 | 0.0024812 | 0 | 0 | 1 | 0.97761 | -0.42851 | 0.4 | 1 | 1.1 | 0.9
29 | 1 | 0 | 0 | 0 | 0 | 1 | 0.97109 | -0.55678 | 0.4 | 1 | 1.1 | 0.9
27 | 1 | 0.0090162 | 0.0022597 | 0 | 0 | 1 | 0.97035 | -0.57154 | 0.4 | 1 | 1.1 | 0.9
26 | 1 | 0.0097651 | 0.0024474 | 0 | 0 | 1 | 0.97052 | -0.56815 | 0.4 | 1 | 1.1 | 0.9
113 | 1 | 0 | 0 | 0 | 0 | 1 | 0.98154 | -0.3521 | 0.4 | 1 | 1.1 | 0.9
110 | 1 | 0.014085 | 0.00353 | 0 | 0 | 1 | 0.97718 | -0.4369 | 0.4 | 1 | 1.1 | 0.9
67 | 1 | 0.0079722 | 0.001998 | 0 | 0 | 1 | 0.97298 | -0.51957 | 0.4 | 1 | 1.1 | 0.9
65 | 1 | 0.010883 | 0.0027276 | 0 | 0 | 1 | 0.97306 | -0.51803 | 0.4 | 1 | 1.1 | 0.9
35 | 1 | 0.0071248 | 0.0017857 | 0 | 0 | 1 | 0.97146 | -0.54947 | 0.4 | 1 | 1.1 | 0.9
33 | 1 | 0.0064177 | 0.0016084 | 0 | 0 | 1 | 0.97156 | -0.54755 | 0.4 | 1 | 1.1 | 0.9
28 | 1 | 0.0063695 | 0.0015963 | 0 | 0 | 1 | 0.97082 | -0.56226 | 0.4 | 1 | 1.1 | 0.9
39 | 1 | 0 | 0 | 0 | 0 | 1 | 0.97134 | -0.55193 | 0.4 | 1 | 1.1 | 0.9
122 | 1 | 0.00647 | 0.0016215 | 0 | 0 | 1 | 0.97176 | -0.5436 | 0.4 | 1 | 1.1 | 0.9
120 | 1 | 0.0056747 | 0.0014222 | 0 | 0 | 1 | 0.97115 | -0.55566 | 0.4 | 1 | 1.1 | 0.9
40 | 1 | 0.002279 | 0.00057116 | 0 | 0 | 1 | 0.99741 | -0.049084 | 0.4 | 1 | 1.1 | 0.9
41 | 1 | 0.0029113 | 0.00072964 | 0 | 0 | 1 | 0.99842 | -0.029852 | 0.4 | 1 | 1.1 | 0.9
32 | 1 | 0.010376 | 0.0026006 | 0 | 0 | 1 | 0.97158 | -0.54717 | 0.4 | 1 | 1.1 | 0.9
34 | 1 | 0 | 0 | 0 | 0 | 1 | 0.97212 | -0.53643 | 0.4 | 1 | 1.1 | 0.9
36 | 1 | 0.0072981 | 0.0018291 | 0 | 0 | 1 | 0.97199 | -0.53903 | 0.4 | 1 | 1.1 | 0.9
37 | 1 | 0.0067445 | 0.0016903 | 0 | 0 | 1 | 0.97248 | -0.5294 | 0.4 | 1 | 1.1 | 0.9
123 | 1 | 0.0082059 | 0.0020566 | 0 | 0 | 1 | 0.97262 | -0.52658 | 0.4 | 1 | 1.1 | 0.9
124 | 1 | 0.0064339 | 0.0016125 | 0 | 0 | 1 | 0.9733 | -0.51326 | 0.4 | 1 | 1.1 | 0.9
121 | 1 | 0.0059393 | 0.0014885 | 0 | 0 | 1 | 0.97107 | -0.55716 | 0.4 | 1 | 1.1 | 0.9
42 | 1 | 0.0021948 | 0.00055006 | 0 | 0 | 1 | 0.99963 | -0.0070509 | 0.4 | 1 | 1.1 | 0.9
43 | 3 | 0.0020549 | 0.000515 | 0 | 0 | 1 | 1 | 0 | 0.4 | 1 | 1.1 | 0.9
76 | 1 | 0.002426 | 0.000608 | 0 | 0 | 1 | 0.9987 | -0.024325 | 0.4 | 1 | 1.1 | 0.9
77 | 1 | 0.0025758 | 0.00064556 | 0 | 0 | 1 | 0.99811 | -0.035414 | 0.4 | 1 | 1.1 | 0.9
62 | 1 | 0.0054826 | 0.0013741 | 0 | 0 | 1 | 0.97794 | -0.42485 | 0.4 | 1 | 1.1 | 0.9
60 | 1 | 0.0039837 | 0.0009984 | 0 | 0 | 1 | 0.97805 | -0.42275 | 0.4 | 1 | 1.1 | 0.9
52 | 1 | 0.003892 | 0.00097542 | 0 | 0 | 1 | 0.99302 | -0.13262 | 0.4 | 1 | 1.1 | 0.9
48 | 1 | 0.012731 | 0.0031906 | 0 | 0 | 1 | 0.99249 | -0.14287 | 0.4 | 1 | 1.1 | 0.9
49 | 1 | 0.0033277 | 0.00083399 | 0 | 0 | 1 | 0.99136 | -0.16435 | 0.4 | 1 | 1.1 | 0.9
51 | 1 | 0.0014881 | 0.00037296 | 0 | 0 | 1 | 0.99088 | -0.17356 | 0.4 | 1 | 1.1 | 0.9
53 | 1 | 0.0014709 | 0.00036863 | 0 | 0 | 1 | 0.99 | -0.19046 | 0.4 | 1 | 1.1 | 0.9
54 | 1 | 0.0031009 | 0.00077717 | 0 | 0 | 1 | 0.98924 | -0.20518 | 0.4 | 1 | 1.1 | 0.9
56 | 1 | 0.0031227 | 0.00078262 | 0 | 0 | 1 | 0.98821 | -0.225 | 0.4 | 1 | 1.1 | 0.9
57 | 1 | 0.0023415 | 0.00058683 | 0 | 0 | 1 | 0.98748 | -0.23894 | 0.4 | 1 | 1.1 | 0.9
58 | 1 | 0.0023113 | 0.00057927 | 0 | 0 | 1 | 0.98663 | -0.25553 | 0.4 | 1 | 1.1 | 0.9
59 | 1 | 0.0057143 | 0.0014321 | 0 | 0 | 1 | 0.9859 | -0.26948 | 0.4 | 1 | 1.1 | 0.9
95 | 1 | 0.0024051 | 0.00060278 | 0 | 0 | 1 | 0.98466 | -0.29367 | 0.4 | 1 | 1.1 | 0.9
96 | 1 | 0.0029496 | 0.00073923 | 0 | 0 | 1 | 0.98384 | -0.30948 | 0.4 | 1 | 1.1 | 0.9
61 | 1 | 0.0079183 | 0.0019845 | 0 | 0 | 1 | 0.97823 | -0.41917 | 0.4 | 1 | 1.1 | 0.9
63 | 1 | 0.004122 | 0.0010331 | 0 | 0 | 1 | 0.9786 | -0.41182 | 0.4 | 1 | 1.1 | 0.9
99 | 1 | 0.0036139 | 0.00090574 | 0 | 0 | 1 | 0.97957 | -0.39287 | 0.4 | 1 | 1.1 | 0.9
64 | 1 | 0.0066019 | 0.0016546 | 0 | 0 | 1 | 0.97313 | -0.51662 | 0.4 | 1 | 1.1 | 0.9
66 | 1 | 0 | 0 | 0 | 0 | 1 | 0.97372 | -0.50494 | 0.4 | 1 | 1.1 | 0.9
68 | 1 | 0.0071688 | 0.0017967 | 0 | 0 | 1 | 0.97392 | -0.50108 | 0.4 | 1 | 1.1 | 0.9
69 | 1 | 0.0080137 | 0.0020084 | 0 | 0 | 1 | 0.9734 | -0.51117 | 0.4 | 1 | 1.1 | 0.9
125 | 1 | 0.0066948 | 0.0016779 | 0 | 0 | 1 | 0.97437 | -0.49204 | 0.4 | 1 | 1.1 | 0.9
75 | 1 | 0.0087874 | 0.0022023 | 0 | 0 | 1 | 0.9745 | -0.48964 | 0.4 | 1 | 1.1 | 0.9
70 | 1 | 0.0076243 | 0.0019108 | 0 | 0 | 1 | 0.97568 | -0.46644 | 0.4 | 1 | 1.1 | 0.9
71 | 1 | 0.0086648 | 0.0021716 | 0 | 0 | 1 | 0.97512 | -0.47734 | 0.4 | 1 | 1.1 | 0.9
72 | 1 | 0.0095954 | 0.0024048 | 0 | 0 | 1 | 0.97583 | -0.46351 | 0.4 | 1 | 1.1 | 0.9
73 | 1 | 0 | 0 | 0 | 0 | 1 | 0.97498 | -0.48009 | 0.4 | 1 | 1.1 | 0.9
74 | 1 | 0.0084327 | 0.0021134 | 0 | 0 | 1 | 0.9764 | -0.45225 | 0.4 | 1 | 1.1 | 0.9
78 | 1 | 0.0026017 | 0.00065204 | 0 | 0 | 1 | 0.99682 | -0.059842 | 0.4 | 1 | 1.1 | 0.9
79 | 1 | 0.0024768 | 0.00062073 | 0 | 0 | 1 | 0.99624 | -0.070685 | 0.4 | 1 | 1.1 | 0.9
107 | 1 | 0.0084171 | 0.0021095 | 0 | 0 | 1 | 0.99442 | -0.10511 | 0.4 | 1 | 1.1 | 0.9
108 | 1 | 0.008157 | 0.0020443 | 0 | 0 | 1 | 0.99337 | -0.12508 | 0.4 | 1 | 1.1 | 0.9
86 | 1 | 0 | 0 | 0 | 0 | 1 | 0.97809 | -0.42189 | 0.4 | 1 | 1.1 | 0.9
83 | 1 | 0.0017916 | 0.00044901 | 0 | 0 | 1 | 0.9779 | -0.4255 | 0.4 | 1 | 1.1 | 0.9
84 | 1 | 0.0019202 | 0.00048125 | 0 | 0 | 1 | 0.97792 | -0.42526 | 0.4 | 1 | 1.1 | 0.9
85 | 1 | 0.0019422 | 0.00048676 | 0 | 0 | 1 | 0.97801 | -0.42338 | 0.4 | 1 | 1.1 | 0.9
87 | 1 | 0.006009 | 0.001506 | 0 | 0 | 1 | 0.9784 | -0.4158 | 0.4 | 1 | 1.1 | 0.9
92 | 1 | 0 | 0 | 0 | 0 | 1 | 0.97886 | -0.40672 | 0.4 | 1 | 1.1 | 0.9
90 | 1 | 0.0057583 | 0.0014432 | 0 | 0 | 1 | 0.97929 | -0.39822 | 0.4 | 1 | 1.1 | 0.9
89 | 1 | 0.0091072 | 0.0022825 | 0 | 0 | 1 | 0.97961 | -0.39203 | 0.4 | 1 | 1.1 | 0.9
91 | 1 | 0 | 0 | 0 | 0 | 1 | 0.98117 | -0.36161 | 0.4 | 1 | 1.1 | 0.9
93 | 1 | 0.0035339 | 0.00088567 | 0 | 0 | 1 | 0.98152 | -0.35474 | 0.4 | 1 | 1.1 | 0.9
94 | 1 | 0.0020787 | 0.00052097 | 0 | 0 | 1 | 0.9806 | -0.37263 | 0.4 | 1 | 1.1 | 0.9
97 | 1 | 0.0017533 | 0.00043942 | 0 | 0 | 1 | 0.98378 | -0.31072 | 0.4 | 1 | 1.1 | 0.9
98 | 1 | 0.0057541 | 0.0014421 | 0 | 0 | 1 | 0.98058 | -0.37297 | 0.4 | 1 | 1.1 | 0.9
109 | 1 | 0.0083743 | 0.0020988 | 0 | 0 | 1 | 0.99235 | -0.14437 | 0.4 | 1 | 1.1 | 0.9
112 | 1 | 0.011052 | 0.0027698 | 0 | 0 | 1 | 0.98152 | -0.35242 | 0.4 | 1 | 1.1 | 0.9

## generator_data
GEN_BUS | PG | QG | QMAX | QMIN | VG | MBASE | GEN_STATUS | PMAX | PMIN
43 | 0.52282 | 0.13474 | 10 | -10 | 1 | 100 | 1 | 10 | 0

## branch_data
F_BUS | T_BUS | BR_R | BR_X | BR_B | RATE_A | RATE_B | RATE_C | TAP | SHIFT | BR_STATUS | ANGMIN | ANGMAX | P_in | Q_in | P_out | Q_out
1 | 2 | 2.065 | 1.3216 | 3.4677e-09 | 0 | 0 | 0 | 0 | 0 | 1 | -90 | 90 | -0.0092401 | -0.0023157 | 0.0092419 | 0.0023166
1 | 3 | 2.2894 | 1.4652 | 3.8445e-09 | 0 | 0 | 0 | 0 | 0 | 1 | -90 | 90 | 0.0059548 | 0.0014924 | -0.005954 | -0.0014922
2 | 4 | 1.0162 | 0.65034 | 1.7064e-09 | 0 | 0 | 0 | 0 | 0 | 1 | -90 | 90 | -0.014529 | -0.0036417 | 0.014532 | 0.003643
3 | 5 | 1.4014 | 0.89691 | 2.3534e-09 | 0 | 0 | 0 | 0 | 0 | 1 | -90 | 90 | 0.005954 | 0.0014922 | -0.0059534 | -0.0014921
4 | 14 | 0.16964 | 0.10857 | 1.1395e-09 | 0 | 0 | 0 | 0 | 0 | 1 | -90 | 90 | -0.18154 | -0.046283 | 0.1816 | 0.046321
4 | 7 | 0.29962 | 0.19176 | 2.0126e-09 | 0 | 0 | 0 | 0 | 0 | 1 | -90 | 90 | 0.167 | 0.04264 | -0.16691 | -0.042583
14 | 30 | 0.40216 | 0.25738 | 2.7013e-09 | 0 | 0 | 0 | 0 | 0 | 1 | -90 | 90 | -0.18437 | -0.047016 | 0.18452 | 0.04711
7 | 47 | 0.085078 | 0.05445 | 5.7148e-10 | 0 | 0 | 0 | 0 | 0 | 1 | -90 | 90 | 0.16513 | 0.042135 | -0.1651 | -0.042119
7 | 44 | 2.0043 | 1.2828 | 3.3658e-09 | 0 | 0 | 0 | 0 | 0 | 1 | -90 | 90 | 0.0017866 | 0.00044746 | -0.0017865 | -0.00044775
6 | 82 | 0.46415 | 0.29706 | 7.7943e-10 | 0 | 0 | 0 | 0 | 0 | 1 | -90 | 90 | -0.0027916 | -0.00069945 | 0.0027916 | 0.00069939
6 | 80 | 1.483 | 0.9491 | 2.4903e-09 | 0 | 0 | 0 | 0 | 0 | 1 | -90 | 90 | 0.0027916 | 0.00069945 | -0.0027915 | -0.00069961
82 | 47 | 4.2394 | 2.7132 | 7.1192e-09 | 0 | 0 | 0 | 0 | 0 | 1 | -90 | 90 | -0.0046363 | -0.0011617 | 0.0046372 | 0.0011616
47 | 50 | 0.8048 | 0.51507 | 5.4059e-09 | 0 | 0 | 0 | 0 | 0 | 1 | -90 | 90 | 0.16047 | 0.040958 | -0.16024 | -0.040815
9 | 114 | 0.75916 | 0.48586 | 5.0993e-09 | 0 | 0 | 0 | 0 | 0 | 1 | -90 | 90 | -0.27444 | -0.070078 | 0.27506 | 0.070478
9 | 119 | 0.48487 | 0.31032 | 3.2569e-09 | 0 | 0 | 0 | 0 | 0 | 1 | -90 | 90 | 0.27444 | 0.070079 | -0.27404 | -0.069824
114 | 126 | 0.39953 | 0.2557 | 2.6837e-09 | 0 | 0 | 0 | 0 | 0 | 1 | -90 | 90 | -0.27506 | -0.070477 | 0.27539 | 0.070687
119 | 118 | 0.25413 | 0.16264 | 1.707e-09 | 0 | 0 | 0 | 0 | 0 | 1 | -90 | 90 | 0.26964 | 0.068722 | -0.26944 | -0.068592
11 | 20 | 0.28742 | 0.18395 | 1.9306e-09 | 0 | 0 | 0 | 0 | 0 | 1 | -90 | 90 | 0.25473 | 0.064697 | -0.25453 | -0.064566
11 | 117 | 0.48623 | 0.31119 | 3.2661e-09 | 0 | 0 | 0 | 0 | 0 | 1 | -90 | 90 | -0.25473 | -0.064697 | 0.25508 | 0.064919
20 | 21 | 1.3283 | 0.85009 | 8.9221e-09 | 0 | 0 | 0 | 0 | 0 | 1 | -90 | 90 | 0.23767 | 0.060341 | -0.23685 | -0.059812
20 | 115 | 1.2712 | 0.8136 | 2.1348e-09 | 0 | 0 | 0 | 0 | 0 | 1 | -90 | 90 | 0.016852 | 0.0042259 | -0.016848 | -0.0042235
117 | 116 | 0.14374 | 0.091995 | 9.6553e-10 | 0 | 0 | 0 | 0 | 0 | 1 | -90 | 90 | -0.26224 | -0.066713 | 0.26235 | 0.066783
13 | 104 | 2.6791 | 1.7146 | 4.4989e-09 | 0 | 0 | 0 | 0 | 0 | 1 | -90 | 90 | 0.010891 | 0.0027313 | -0.010887 | -0.0027295
13 | 103 | 1.7752 | 1.1361 | 2.981e-09 | 0 | 0 | 0 | 0 | 0 | 1 | -90 | 90 | -0.010891 | -0.0027313 | 0.010893 | 0.0027325
104 | 127 | 2.3244 | 1.4876 | 3.9033e-09 | 0 | 0 | 0 | 0 | 0 | 1 | -90 | 90 | 0.010887 | 0.0027295 | -0.010884 | -0.0027279
103 | 102 | 2.1519 | 1.3772 | 3.6136e-09 | 0 | 0 | 0 | 0 | 0 | 1 | -90 | 90 | -0.020604 | -0.0051663 | 0.020614 | 0.0051725
30 | 31 | 0.22952 | 0.14689 | 1.5417e-09 | 0 | 0 | 0 | 0 | 0 | 1 | -90 | 90 | -0.18625 | -0.047545 | 0.18634 | 0.047599
50 | 52 | 1.6821 | 1.0765 | 2.8247e-09 | 0 | 0 | 0 | 0 | 0 | 1 | -90 | 90 | 0.0038922 | 0.00097531 | -0.0038919 | -0.00097542
50 | 48 | 0.33532 | 0.2146 | 2.2523e-09 | 0 | 0 | 0 | 0 | 0 | 1 | -90 | 90 | 0.15635 | 0.03984 | -0.15626 | -0.039784
81 | 88 | 1.337 | 0.8557 | 2.2452e-09 | 0 | 0 | 0 | 0 | 0 | 1 | -90 | 90 | -0.017196 | -0.0043118 | 0.0172 | 0.0043144
81 | 105 | 1.1404 | 0.72983 | 1.915e-09 | 0 | 0 | 0 | 0 | 0 | 1 | -90 | 90 | 0.017196 | 0.0043118 | -0.017192 | -0.0043096
88 | 86 | 0.70352 | 0.45025 | 1.1814e-09 | 0 | 0 | 0 | 0 | 0 | 1 | -90 | 90 | -0.019212 | -0.0048185 | 0.019215 | 0.0048203
105 | 106 | 2.3498 | 1.5039 | 3.946e-09 | 0 | 0 | 0 | 0 | 0 | 1 | -90 | 90 | 0.010012 | 0.00251 | -0.010009 | -0.0025087
126 | 109 | 0.29757 | 0.19044 | 1.9988e-09 | 0 | 0 | 0 | 0 | 0 | 1 | -90 | 90 | -0.28212 | -0.072373 | 0.28238 | 0.072538
118 | 116 | 0.10832 | 0.069325 | 7.276e-10 | 0 | 0 | 0 | 0 | 0 | 1 | -90 | 90 | 0.26584 | 0.067691 | -0.26576 | -0.067637
21 | 111 | 0.27701 | 0.17728 | 1.8607e-09 | 0 | 0 | 0 | 0 | 0 | 1 | -90 | 90 | 0.23685 | 0.059812 | -0.23667 | -0.059702
115 | 113 | 2.5601 | 1.6384 | 4.299e-09 | 0 | 0 | 0 | 0 | 0 | 1 | -90 | 90 | 0.011055 | 0.0027717 | -0.011052 | -0.0027699
101 | 100 | 1.0577 | 0.67693 | 1.7762e-09 | 0 | 0 | 0 | 0 | 0 | 1 | -90 | 90 | -0.0035402 | -0.0008873 | 0.0035404 | 0.00088722
100 | 99 | 0.95092 | 0.60859 | 1.5969e-09 | 0 | 0 | 0 | 0 | 0 | 1 | -90 | 90 | -0.025069 | -0.0062902 | 0.025075 | 0.0062943
100 | 63 | 2.6771 | 1.7134 | 4.4956e-09 | 0 | 0 | 0 | 0 | 0 | 1 | -90 | 90 | 0.021528 | 0.005403 | -0.021515 | -0.0053946
102 | 92 | 1.2391 | 0.79301 | 2.0808e-09 | 0 | 0 | 0 | 0 | 0 | 1 | -90 | 90 | -0.026194 | -0.0065711 | 0.026204 | 0.0065769
31 | 40 | 0.1433 | 0.09171 | 9.6253e-10 | 0 | 0 | 0 | 0 | 0 | 1 | -90 | 90 | -0.19328 | -0.04934 | 0.19334 | 0.049376
15 | 17 | 1.5617 | 0.9995 | 2.6225e-09 | 0 | 0 | 0 | 0 | 0 | 1 | -90 | 90 | -0.016096 | -0.0040344 | 0.0161 | 0.004037
17 | 25 | 0.93214 | 0.59657 | 1.5653e-09 | 0 | 0 | 0 | 0 | 0 | 1 | -90 | 90 | -0.0161 | -0.004037 | 0.016103 | 0.0040386
25 | 18 | 0.68984 | 0.4415 | 1.1584e-09 | 0 | 0 | 0 | 0 | 0 | 1 | -90 | 90 | -0.020304 | -0.0050916 | 0.020308 | 0.0050936
18 | 38 | 0.57628 | 0.36882 | 9.6773e-10 | 0 | 0 | 0 | 0 | 0 | 1 | -90 | 90 | -0.020308 | -0.0050936 | 0.02031 | 0.0050952
38 | 29 | 0.68158 | 0.43621 | 2.2891e-09 | 0 | 0 | 0 | 0 | 0 | 1 | -90 | 90 | -0.025432 | -0.006379 | 0.025437 | 0.0063819
111 | 110 | 0.15913 | 0.10185 | 1.0689e-09 | 0 | 0 | 0 | 0 | 0 | 1 | -90 | 90 | 0.22677 | 0.057221 | -0.22668 | -0.057163
29 | 39 | 0.40598 | 0.25982 | 2.727e-09 | 0 | 0 | 0 | 0 | 0 | 1 | -90 | 90 | -0.0506 | -0.012693 | 0.050612 | 0.012701
29 | 28 | 0.92021 | 0.58893 | 1.5453e-09 | 0 | 0 | 0 | 0 | 0 | 1 | -90 | 90 | 0.025163 | 0.0063116 | -0.025157 | -0.0063075
27 | 26 | 1.5863 | 1.0152 | 2.6638e-09 | 0 | 0 | 0 | 0 | 0 | 1 | -90 | 90 | -0.0090159 | -0.0022598 | 0.0090173 | 0.0022605
26 | 28 | 1.3253 | 0.8482 | 2.2256e-09 | 0 | 0 | 0 | 0 | 0 | 1 | -90 | 90 | -0.018782 | -0.004708 | 0.018787 | 0.0047111
113 | 112 | 0.12657 | 0.081003 | 2.1254e-10 | 0 | 0 | 0 | 0 | 0 | 1 | -90 | 90 | 0.011052 | 0.0027699 | -0.011051 | -0.0027698
110 | 74 | 0.31009 | 0.19845 | 2.0829e-09 | 0 | 0 | 0 | 0 | 0 | 1 | -90 | 90 | 0.2126 | 0.053633 | -0.21244 | -0.053533
67 | 65 | 0.81896 | 0.52414 | 1.3753e-09 | 0 | 0 | 0 | 0 | 0 | 1 | -90 | 90 | -0.007972 | -0.0019981 | 0.0079726 | 0.0019984
65 | 64 | 0.31634 | 0.20246 | 5.3122e-10 | 0 | 0 | 0 | 0 | 0 | 1 | -90 | 90 | -0.018856 | -0.0047261 | 0.018857 | 0.0047269
35 | 33 | 1.1378 | 0.72816 | 1.9106e-09 | 0 | 0 | 0 | 0 | 0 | 1 | -90 | 90 | -0.0071246 | -0.0017857 | 0.0071253 | 0.001786
33 | 32 | 0.11797 | 0.0755 | 1.981e-10 | 0 | 0 | 0 | 0 | 0 | 1 | -90 | 90 | -0.013543 | -0.0033945 | 0.013543 | 0.0033946
39 | 122 | 0.56647 | 0.36254 | 3.805e-09 | 0 | 0 | 0 | 0 | 0 | 1 | -90 | 90 | -0.062228 | -0.015613 | 0.062253 | 0.015628
39 | 120 | 1.3584 | 0.86939 | 2.2812e-09 | 0 | 0 | 0 | 0 | 0 | 1 | -90 | 90 | 0.011616 | 0.0029121 | -0.011614 | -0.002911
122 | 36 | 0.28196 | 0.18045 | 1.8939e-09 | 0 | 0 | 0 | 0 | 0 | 1 | -90 | 90 | -0.068722 | -0.01725 | 0.068737 | 0.017259
120 | 121 | 1.0682 | 0.68367 | 1.7938e-09 | 0 | 0 | 0 | 0 | 0 | 1 | -90 | 90 | 0.0059395 | 0.0014887 | -0.0059391 | -0.0014886
40 | 41 | 0.44422 | 0.2843 | 2.9839e-09 | 0 | 0 | 0 | 0 | 0 | 1 | -90 | 90 | -0.19562 | -0.049947 | 0.1958 | 0.050064
41 | 42 | 0.51998 | 0.33279 | 3.4928e-09 | 0 | 0 | 0 | 0 | 0 | 1 | -90 | 90 | -0.19871 | -0.050793 | 0.19893 | 0.050933
32 | 34 | 1.9015 | 1.217 | 3.1931e-09 | 0 | 0 | 0 | 0 | 0 | 1 | -90 | 90 | -0.023919 | -0.0059953 | 0.023931 | 0.0060029
34 | 36 | 0.14488 | 0.092724 | 9.7318e-10 | 0 | 0 | 0 | 0 | 0 | 1 | -90 | 90 | 0.076045 | 0.019094 | -0.076035 | -0.019088
34 | 37 | 0.2984 | 0.19098 | 2.0044e-09 | 0 | 0 | 0 | 0 | 0 | 1 | -90 | 90 | -0.099976 | -0.025097 | 0.10001 | 0.025118
37 | 123 | 0.11205 | 0.071711 | 7.5264e-10 | 0 | 0 | 0 | 0 | 0 | 1 | -90 | 90 | -0.10675 | -0.026809 | 0.10677 | 0.026818
123 | 124 | 0.49237 | 0.31511 | 3.3073e-09 | 0 | 0 | 0 | 0 | 0 | 1 | -90 | 90 | -0.11497 | -0.028874 | 0.11505 | 0.028921
124 | 69 | 0.073262 | 0.046888 | 4.9211e-10 | 0 | 0 | 0 | 0 | 0 | 1 | -90 | 90 | -0.12148 | -0.030533 | 0.12149 | 0.030541
42 | 43 | 0.15927 | 0.10193 | 1.0698e-09 | 0 | 0 | 0 | 0 | 0 | 1 | -90 | 90 | -0.20112 | -0.051483 | 0.20119 | 0.051527
43 | 76 | 0.34804 | 0.22274 | 2.3378e-09 | 0 | 0 | 0 | 0 | 0 | 1 | -90 | 90 | 0.31957 | 0.082702 | -0.3192 | -0.082459
76 | 77 | 0.15959 | 0.10214 | 1.072e-09 | 0 | 0 | 0 | 0 | 0 | 1 | -90 | 90 | 0.31677 | 0.081851 | -0.3166 | -0.081742
77 | 78 | 0.35385 | 0.22647 | 2.3769e-09 | 0 | 0 | 0 | 0 | 0 | 1 | -90 | 90 | 0.31402 | 0.081096 | -0.31365 | -0.080857
62 | 60 | 1.6421 | 1.051 | 2.7576e-09 | 0 | 0 | 0 | 0 | 0 | 1 | -90 | 90 | -0.0054826 | -0.0013741 | 0.0054831 | 0.0013742
60 | 61 | 1.6235 | 1.039 | 2.7262e-09 | 0 | 0 | 0 | 0 | 0 | 1 | -90 | 90 | -0.0094667 | -0.0023726 | 0.0094683 | 0.0023734
48 | 49 | 0.66738 | 0.42712 | 2.2414e-09 | 0 | 0 | 0 | 0 | 0 | 1 | -90 | 90 | 0.14353 | 0.036593 | -0.14338 | -0.036498
49 | 51 | 0.29247 | 0.18718 | 4.9114e-10 | 0 | 0 | 0 | 0 | 0 | 1 | -90 | 90 | 0.14005 | 0.035664 | -0.13999 | -0.035624
51 | 53 | 0.54187 | 0.3468 | 9.0995e-10 | 0 | 0 | 0 | 0 | 0 | 1 | -90 | 90 | 0.1385 | 0.035252 | -0.13839 | -0.035179
53 | 54 | 0.4765 | 0.30496 | 8.0018e-10 | 0 | 0 | 0 | 0 | 0 | 1 | -90 | 90 | 0.13692 | 0.034811 | -0.13682 | -0.034749
54 | 56 | 0.65513 | 0.41929 | 1.1001e-09 | 0 | 0 | 0 | 0 | 0 | 1 | -90 | 90 | 0.13372 | 0.033972 | -0.1336 | -0.03389
56 | 57 | 0.47133 | 0.30165 | 7.915e-10 | 0 | 0 | 0 | 0 | 0 | 1 | -90 | 90 | 0.13047 | 0.033108 | -0.13039 | -0.033052
57 | 58 | 0.56999 | 0.3648 | 9.5717e-10 | 0 | 0 | 0 | 0 | 0 | 1 | -90 | 90 | 0.12804 | 0.032465 | -0.12794 | -0.0324
58 | 59 | 0.48744 | 0.31196 | 8.1855e-10 | 0 | 0 | 0 | 0 | 0 | 1 | -90 | 90 | 0.12563 | 0.031821 | -0.12555 | -0.031767
59 | 95 | 0.88418 | 0.56588 | 1.4848e-09 | 0 | 0 | 0 | 0 | 0 | 1 | -90 | 90 | 0.11983 | 0.030335 | -0.11969 | -0.030246
95 | 96 | 0.58855 | 0.37667 | 9.8834e-10 | 0 | 0 | 0 | 0 | 0 | 1 | -90 | 90 | 0.11729 | 0.029643 | -0.1172 | -0.029587
96 | 97 | 0.047289 | 0.030265 | 7.9412e-11 | 0 | 0 | 0 | 0 | 0 | 1 | -90 | 90 | 0.11425 | 0.028847 | -0.11424 | -0.028843
61 | 63 | 1.8138 | 1.1609 | 3.0459e-09 | 0 | 0 | 0 | 0 | 0 | 1 | -90 | 90 | -0.017386 | -0.0043579 | 0.017393 | 0.0043615
99 | 98 | 2.9902 | 1.9137 | 5.0214e-09 | 0 | 0 | 0 | 0 | 0 | 1 | -90 | 90 | -0.028689 | -0.0072 | 0.028716 | 0.007217
64 | 66 | 1.9497 | 1.2478 | 3.2741e-09 | 0 | 0 | 0 | 0 | 0 | 1 | -90 | 90 | -0.025459 | -0.0063815 | 0.025473 | 0.0063903
66 | 68 | 0.10586 | 0.067749 | 7.1105e-10 | 0 | 0 | 0 | 0 | 0 | 1 | -90 | 90 | -0.15502 | -0.038964 | 0.15505 | 0.038983
66 | 69 | 0.20468 | 0.131 | 1.3749e-09 | 0 | 0 | 0 | 0 | 0 | 1 | -90 | 90 | 0.12954 | 0.032574 | -0.12951 | -0.03255
68 | 125 | 0.23753 | 0.15202 | 1.5955e-09 | 0 | 0 | 0 | 0 | 0 | 1 | -90 | 90 | -0.16221 | -0.040779 | 0.16229 | 0.040824
125 | 75 | 0.060573 | 0.038767 | 4.0687e-10 | 0 | 0 | 0 | 0 | 0 | 1 | -90 | 90 | -0.16898 | -0.042502 | 0.169 | 0.042514
75 | 73 | 0.22929 | 0.14675 | 1.5402e-09 | 0 | 0 | 0 | 0 | 0 | 1 | -90 | 90 | -0.17779 | -0.044716 | 0.17787 | 0.044768
70 | 71 | 0.24978 | 0.15986 | 1.6778e-09 | 0 | 0 | 0 | 0 | 0 | 1 | -90 | 90 | 0.18665 | 0.047017 | -0.18656 | -0.046955
70 | 72 | 0.064643 | 0.041371 | 4.3421e-10 | 0 | 0 | 0 | 0 | 0 | 1 | -90 | 90 | -0.19428 | -0.048928 | 0.1943 | 0.048945
71 | 73 | 0.06626 | 0.042406 | 4.4507e-10 | 0 | 0 | 0 | 0 | 0 | 1 | -90 | 90 | 0.17789 | 0.044783 | -0.17787 | -0.044768
72 | 74 | 0.23656 | 0.1514 | 1.589e-09 | 0 | 0 | 0 | 0 | 0 | 1 | -90 | 90 | -0.2039 | -0.05135 | 0.20401 | 0.05142
78 | 79 | 0.15811 | 0.10119 | 1.062e-09 | 0 | 0 | 0 | 0 | 0 | 1 | -90 | 90 | 0.31105 | 0.080205 | -0.31088 | -0.0801
79 | 107 | 0.50489 | 0.32313 | 3.3914e-09 | 0 | 0 | 0 | 0 | 0 | 1 | -90 | 90 | 0.30841 | 0.07948 | -0.30789 | -0.07915
107 | 108 | 0.3003 | 0.19219 | 2.0172e-09 | 0 | 0 | 0 | 0 | 0 | 1 | -90 | 90 | 0.29947 | 0.07704 | -0.29918 | -0.076855
108 | 109 | 0.29781 | 0.1906 | 2.0004e-09 | 0 | 0 | 0 | 0 | 0 | 1 | -90 | 90 | 0.29103 | 0.07481 | -0.29075 | -0.074636
86 | 87 | 1.0496 | 0.67177 | 1.7626e-09 | 0 | 0 | 0 | 0 | 0 | 1 | -90 | 90 | -0.024869 | -0.0062372 | 0.024877 | 0.0062416
86 | 85 | 1.1329 | 0.72507 | 1.9025e-09 | 0 | 0 | 0 | 0 | 0 | 1 | -90 | 90 | 0.0056547 | 0.0014169 | -0.0056543 | -0.0014168
83 | 84 | 0.56107 | 0.35908 | 9.4218e-10 | 0 | 0 | 0 | 0 | 0 | 1 | -90 | 90 | -0.0017916 | -0.00044902 | 0.0017916 | 0.00044895
84 | 85 | 2.1755 | 1.3923 | 3.6532e-09 | 0 | 0 | 0 | 0 | 0 | 1 | -90 | 90 | -0.0037118 | -0.00093021 | 0.0037121 | 0.00093007
87 | 92 | 1.2636 | 0.80871 | 2.1219e-09 | 0 | 0 | 0 | 0 | 0 | 1 | -90 | 90 | -0.030886 | -0.0077477 | 0.030899 | 0.007756
92 | 90 | 0.63979 | 0.40947 | 1.0744e-09 | 0 | 0 | 0 | 0 | 0 | 1 | -90 | 90 | -0.057103 | -0.014333 | 0.057126 | 0.014348
90 | 89 | 0.42387 | 0.27128 | 7.1179e-10 | 0 | 0 | 0 | 0 | 0 | 1 | -90 | 90 | -0.062884 | -0.015791 | 0.062903 | 0.015803
89 | 91 | 1.8224 | 1.1664 | 3.0604e-09 | 0 | 0 | 0 | 0 | 0 | 1 | -90 | 90 | -0.07201 | -0.018085 | 0.072114 | 0.018152
91 | 93 | 0.27372 | 0.17518 | 4.5965e-10 | 0 | 0 | 0 | 0 | 0 | 1 | -90 | 90 | -0.10868 | -0.027344 | 0.10872 | 0.027367
91 | 94 | 1.3025 | 0.83361 | 2.1873e-09 | 0 | 0 | 0 | 0 | 0 | 1 | -90 | 90 | 0.036569 | 0.0091925 | -0.03655 | -0.0091804
93 | 97 | 1.7017 | 1.0891 | 2.8577e-09 | 0 | 0 | 0 | 0 | 0 | 1 | -90 | 90 | -0.11225 | -0.028253 | 0.11249 | 0.028404
94 | 98 | 0.041634 | 0.026646 | 6.9915e-11 | 0 | 0 | 0 | 0 | 0 | 1 | -90 | 90 | 0.034471 | 0.0086595 | -0.03447 | -0.0086591