## bus_data
BUS_I | BUS_TYPE | Pd | Qd | Gs | Bs | area | Vm | Va | baseKV | zone | Vmax | Vmin
1 | 1 | 0.0018998 | 0.00047614 | 0 | 0 | 1 | 0.97111 | -0.55769 | 0.4 | 1 | 1.1 | 0.9
2 | 1 | 0.0019645 | 0.00049234 | 0 | 0 | 1 | 0.97112 | -0.55742 | 0.4 | 1 | 1.1 | 0.9
3 | 1 | 0 | 0 | 0 | 0 | 1 | 0.97119 | -0.55609 | 0.4 | 1 | 1.1 | 0.9
4 | 1 | 0.0018354 | 0.00046001 | 0 | 0 | 1 | 0.9712 | -0.55583 | 0.4 | 1 | 1.1 | 0.9
7 | 1 | 0 | 0 | 0 | 0 | 1 | 0.97077 | -0.5644 | 0.4 | 1 | 1.1 | 0.9
99 | 1 | 0.0017778 | 0.00044557 | 0 | 0 | 1 | 0.97071 | -0.56544 | 0.4 | 1 | 1.1 | 0.9
98 | 1 | 0.0016948 | 0.00042477 | 0 | 0 | 1 | 0.97082 | -0.56328 | 0.4 | 1 | 1.1 | 0.9
5 | 1 | 0.0038412 | 0.00096269 | 0 | 0 | 1 | 0.97126 | -0.55473 | 0.4 | 1 | 1.1 | 0.9
6 | 1 | 0.0066301 | 0.0016617 | 0 | 0 | 1 | 0.97145 | -0.55094 | 0.4 | 1 | 1.1 | 0.9
86 | 1 | 0 | 0 | 0 | 0 | 1 | 0.97186 | -0.54279 | 0.4 | 1 | 1.1 | 0.9
17 | 1 | 0 | 0 | 0 | 0 | 1 | 0.97104 | -0.55893 | 0.4 | 1 | 1.1 | 0.9
105 | 1 | 0.011825 | 0.0029637 | 0 | 0 | 1 | 0.97177 | -0.54457 | 0.4 | 1 | 1.1 | 0.9
83 | 1 | 0 | 0 | 0 | 0 | 1 | 0.97354 | -0.50961 | 0.4 | 1 | 1.1 | 0.9
96 | 1 | 0.0017784 | 0.00044572 | 0 | 0 | 1 | 0.97094 | -0.56094 | 0.4 | 1 | 1.1 | 0.9
15 | 1 | 0.0016932 | 0.00042435 | 0 | 0 | 1 | 0.97099 | -0.55993 | 0.4 | 1 | 1.1 | 0.9
100 | 1 | 0.0016468 | 0.00041273 | 0 | 0 | 1 | 0.97069 | -0.56601 | 0.4 | 1 | 1.1 | 0.9
97 | 1 | 0.001648 | 0.00041303 | 0 | 0 | 1 | 0.97088 | -0.56224 | 0.4 | 1 | 1.1 | 0.9
8 | 1 | 0.0076443 | 0.0019158 | 0 | 0 | 1 | 0.98128 | -0.35804 | 0.4 | 1 | 1.1 | 0.9
9 | 1 | 0.0060829 | 0.0015245 | 0 | 0 | 1 | 0.98008 | -0.38139 | 0.4 | 1 | 1.1 | 0.9
10 | 1 | 0 | 0 | 0 | 0 | 1 | 0.98314 | -0.32196 | 0.4 | 1 | 1.1 | 0.9
11 | 1 | 0 | 0 | 0 | 0 | 1 | 0.97775 | -0.42694 | 0.4 | 1 | 1.1 | 0.9
12 | 1 | 0.0045633 | 0.0011437 | 0 | 0 | 1 | 0.98276 | -0.32952 | 0.4 | 1 | 1.1 | 0.9
13 | 1 | 0.010469 | 0.0026237 | 0 | 0 | 1 | 0.9839 | -0.30736 | 0.4 | 1 | 1.1 | 0.9
70 | 1 | 0 | 0 | 0 | 0 | 1 | 0.97691 | -0.44352 | 0.4 | 1 | 1.1 | 0.9
71 | 1 | 0 | 0 | 0 | 0 | 1 | 0.9758 | -0.46519 | 0.4 | 1 | 1.1 | 0.9
20 | 1 | 0.0047156 | 0.0011818 | 0 | 0 | 1 | 0.98264 | -0.33188 | 0.4 | 1 | 1.1 | 0.9
64 | 1 | 0.0044076 | 0.0011046 | 0 | 0 | 1 | 0.98533 | -0.27957 | 0.4 | 1 | 1.1 | 0.9
75 | 1 | 0.0069814 | 0.0017497 | 0 | 0 | 1 | 0.97678 | -0.44613 | 0.4 | 1 | 1.1 | 0.9
72 | 1 | 0.0062645 | 0.00157 | 0 | 0 | 1 | 0.97682 | -0.44524 | 0.4 | 1 | 1.1 | 0.9
85 | 1 | 0.009783 | 0.0024519 | 0 | 0 | 1 | 0.97519 | -0.47707 | 0.4 | 1 | 1.1 | 0.9
102 | 1 | 0.0069814 | 0.0017497 | 0 | 0 | 1 | 0.97567 | -0.46769 | 0.4 | 1 | 1.1 | 0.9
19 | 1 | 0.0043228 | 0.0010834 | 0 | 0 | 1 | 0.9825 | -0.33458 | 0.4 | 1 | 1.1 | 0.9
65 | 1 | 0.0032943 | 0.00082562 | 0 | 0 | 1 | 0.98669 | -0.25346 | 0.4 | 1 | 1.1 | 0.9
14 | 1 | 0.0016473 | 0.00041286 | 0 | 0 | 1 | 0.97097 | -0.56041 | 0.4 | 1 | 1.1 | 0.9
16 | 1 | 0.0017785 | 0.00044572 | 0 | 0 | 1 | 0.97096 | -0.56049 | 0.4 | 1 | 1.1 | 0.9
18 | 1 | 0.004774 | 0.0011965 | 0 | 0 | 1 | 0.98246 | -0.33541 | 0.4 | 1 | 1.1 | 0.9
21 | 1 | 0.0099829 | 0.002502 | 0 | 0 | 1 | 0.99698 | -0.057622 | 0.4 | 1 | 1.1 | 0.9
22 | 1 | 0.011182 | 0.0028024 | 0 | 0 | 1 | 0.997 | -0.057175 | 0.4 | 1 | 1.1 | 0.9
23 | 1 | 0 | 0 | 0 | 0 | 1 | 0.99534 | -0.088943 | 0.4 | 1 | 1.1 | 0.9
24 | 1 | 0 | 0 | 0 | 0 | 1 | 0.99973 | -0.0052304 | 0.4 | 1 | 1.1 | 0.9
25 | 1 | 0.011752 | 0.0029454 | 0 | 0 | 1 | 0.99512 | -0.09324 | 0.4 | 1 | 1.1 | 0.9
26 | 1 | 0.0076896 | 0.0019272 | 0 | 0 | 1 | 0.99244 | -0.14461 | 0.4 | 1 | 1.1 | 0.9
30 | 3 | 0.02117 | 0.0053058 | 0 | 0 | 1 | 1 | 0 | 0.4 | 1 | 1.1 | 0.9
27 | 1 | 0.010566 | 0.0026482 | 0 | 0 | 1 | 0.99963 | -0.0071114 | 0.4 | 1 | 1.1 | 0.9
39 | 1 | 0.0057017 | 0.001429 | 0 | 0 | 1 | 0.99253 | -0.14301 | 0.4 | 1 | 1.1 | 0.9
48 | 1 | 0.0079907 | 0.0020027 | 0 | 0 | 1 | 0.99217 | -0.14981 | 0.4 | 1 | 1.1 | 0.9
53 | 1 | 0 | 0 | 0 | 0 | 1 | 0.99847 | -0.028803 | 0.4 | 1 | 1.1 | 0.9
28 | 1 | 0.0086066 | 0.002157 | 0 | 0 | 1 | 0.9991 | -0.017273 | 0.4 | 1 | 1.1 | 0.9
35 | 1 | 0 | 0 | 0 | 0 | 1 | 0.99171 | -0.15896 | 0.4 | 1 | 1.1 | 0.9
49 | 1 | 0.0063209 | 0.0015842 | 0 | 0 | 1 | 0.99056 | -0.18102 | 0.4 | 1 | 1.1 | 0.9
29 | 1 | 0.008511 | 0.002133 | 0 | 0 | 1 | 0.99891 | -0.020841 | 0.4 | 1 | 1.1 | 0.9
31 | 1 | 0.0031678 | 0.00079393 | 0 | 0 | 1 | 0.9989 | -0.021184 | 0.4 | 1 | 1.1 | 0.9
54 | 1 | 0.0038065 | 0.00095399 | 0 | 0 | 1 | 0.99581 | -0.079174 | 0.4 | 1 | 1.1 | 0.9
32 | 1 | 0.0097593 | 0.0024459 | 0 | 0 | 1 | 0.98991 | -0.19374 | 0.4 | 1 | 1.1 | 0.9
33 | 1 | 0 | 0 | 0 | 0 | 1 | 0.99079 | -0.17672 | 0.4 | 1 | 1.1 | 0.9
34 | 1 | 0.017543 | 0.0043967 | 0 | 0 | 1 | 0.98974 | -0.19715 | 0.4 | 1 | 1.1 | 0.9
36 | 1 | 0.007439 | 0.0018644 | 0 | 0 | 1 | 0.99089 | -0.17483 | 0.4 | 1 | 1.1 | 0.9
37 | 1 | 0.011377 | 0.0028513 | 0 | 0 | 1 | 0.99066 | -0.17921 | 0.4 | 1 | 1.1 | 0.9
38 | 1 | 0.004137 | 0.0010368 | 0 | 0 | 1 | 0.99039 | -0.18436 | 0.4 | 1 | 1.1 | 0.9
40 | 1 | 0 | 0 | 0 | 0 | 1 | 0.98889 | -0.21346 | 0.4 | 1 | 1.1 | 0.9
43 | 1 | 0 | 0 | 0 | 0 | 1 | 0.98759 | -0.23878 | 0.4 | 1 | 1.1 | 0.9
41 | 1 | 0.005123 | 0.001284 | 0 | 0 | 1 | 0.98689 | -0.25227 | 0.4 | 1 | 1.1 | 0.9
42 | 1 | 0.0051175 | 0.0012826 | 0 | 0 | 1 | 0.98686 | -0.25298 | 0.4 | 1 | 1.1 | 0.9
44 | 1 | 0 | 0 | 0 | 0 | 1 | 0.98677 | -0.2546 | 0.4 | 1 | 1.1 | 0.9
45 | 1 | 0.0077741 | 0.0019484 | 0 | 0 | 1 | 0.98643 | -0.26125 | 0.4 | 1 | 1.1 | 0.9
46 | 1 | 0.0088845 | 0.0022267 | 0 | 0 | 1 | 0.98628 | -0.26429 | 0.4 | 1 | 1.1 | 0.9
50 | 1 | 0.007426 | 0.0018611 | 0 | 0 | 1 | 0.98994 | -0.19301 | 0.4 | 1 | 1.1 | 0.9
51 | 1 | 0.0058714 | 0.0014715 | 0 | 0 | 1 | 0.98878 | -0.21538 | 0.4 | 1 | 1.1 | 0.9
52 | 1 | 0.0060811 | 0.0015241 | 0 | 0 | 1 | 0.9885 | -0.22094 | 0.4 | 1 | 1.1 | 0.9
91 | 1 | 0.0061501 | 0.0015414 | 0 | 0 | 1 | 0.98755 | -0.23922 | 0.4 | 1 | 1.1 | 0.9
92 | 1 | 0.0058145 | 0.0014572 | 0 | 0 | 1 | 0.98727 | -0.24472 | 0.4 | 1 | 1.1 | 0.9
60 | 1 | 0.009627 | 0.0024128 | 0 | 0 | 1 | 0.99362 | -0.1207 | 0.4 | 1 | 1.1 | 0.9
61 | 1 | 0.0018486 | 0.0004633 | 0 | 0 | 1 | 0.99183 | -0.15475 | 0.4 | 1 | 1.1 | 0.9
55 | 1 | 0.012481 | 0.0031279 | 0 | 0 | 1 | 0.98508 | -0.28731 | 0.4 | 1 | 1.1 | 0.9
56 | 1 | 0.0074385 | 0.0018643 | 0 | 0 | 1 | 0.98496 | -0.28969 | 0.4 | 1 | 1.1 | 0.9
57 | 1 | 0.006416 | 0.001608 | 0 | 0 | 1 | 0.98531 | -0.28283 | 0.4 | 1 | 1.1 | 0.9
58 | 1 | 0.0047668 | 0.0011947 | 0 | 0 | 1 | 0.98487 | -0.29149 | 0.4 | 1 | 1.1 | 0.9
59 | 1 | 0.0056333 | 0.0014118 | 0 | 0 | 1 | 0.98583 | -0.27285 | 0.4 | 1 | 1.1 | 0.9
81 | 1 | 0 | 0 | 0 | 0 | 1 | 0.98651 | -0.25954 | 0.4 | 1 | 1.1 | 0.9
94 | 1 | 0 | 0 | 0 | 0 | 1 | 0.98603 | -0.26881 | 0.4 | 1 | 1.1 | 0.9
93 | 1 | 0.0059063 | 0.0014802 | 0 | 0 | 1 | 0.98657 | -0.25832 | 0.4 | 1 | 1.1 | 0.9
62 | 1 | 0.0048084 | 0.0012051 | 0 | 0 | 1 | 0.99049 | -0.18045 | 0.4 | 1 | 1.1 | 0.9
63 | 1 | 0 | 0 | 0 | 0 | 1 | 0.98913 | -0.20645 | 0.4 | 1 | 1.1 | 0.9
67 | 1 | 0 | 0 | 0 | 0 | 1 | 0.98873 | -0.21425 | 0.4 | 1 | 1.1 | 0.9
79 | 1 | 0.0049933 | 0.0012514 | 0 | 0 | 1 | 0.98912 | -0.20668 | 0.4 | 1 | 1.1 | 0.9
68 | 1 | 0.0052756 | 0.0013222 | 0 | 0 | 1 | 0.9885 | -0.21868 | 0.4 | 1 | 1.1 | 0.9
66 | 1 | 0.0038018 | 0.00095283 | 0 | 0 | 1 | 0.98804 | -0.22743 | 0.4 | 1 | 1.1 | 0.9
77 | 1 | 0.0015171 | 0.00038023 | 0 | 0 | 1 | 0.98906 | -0.20795 | 0.4 | 1 | 1.1 | 0.9
89 | 1 | 0.0052753 | 0.0013221 | 0 | 0 | 1 | 0.98842 | -0.22011 | 0.4 | 1 | 1.1 | 0.9
90 | 1 | 0.0047388 | 0.0011876 | 0 | 0 | 1 | 0.97625 | -0.45653 | 0.4 | 1 | 1.1 | 0.9
74 | 1 | 0.0039721 | 0.0009955 | 0 | 0 | 1 | 0.97632 | -0.45514 | 0.4 | 1 | 1.1 | 0.9
73 | 1 | 0.0046372 | 0.0011622 | 0 | 0 | 1 | 0.97645 | -0.45259 | 0.4 | 1 | 1.1 | 0.9
104 | 1 | 0.0049215 | 0.0012335 | 0 | 0 | 1 | 0.97501 | -0.48072 | 0.4 | 1 | 1.1 | 0.9
76 | 1 | 0.0019904 | 0.00049885 | 0 | 0 | 1 | 0.98902 | -0.20855 | 0.4 | 1 | 1.1 | 0.9
106 | 1 | 0.0061253 | 0.0015352 | 0 | 0 | 1 | 0.9857 | -0.27536 | 0.4 | 1 | 1.1 | 0.9
82 | 1 | 0.0094596 | 0.0023708 | 0 | 0 | 1 | 0.97314 | -0.51756 | 0.4 | 1 | 1.1 | 0.9
84 | 1 | 0 | 0 | 0 | 0 | 1 | 0.97306 | -0.51913 | 0.4 | 1 | 1.1 | 0.9
87 | 1 | 0.0055117 | 0.0013814 | 0 | 0 | 1 | 0.97289 | -0.52245 | 0.4 | 1 | 1.1 | 0.9
103 | 1 | 0.0043836 | 0.0010986 | 0 | 0 | 1 | 0.97495 | -0.48181 | 0.4 | 1 | 1.1 | 0.9
101 | 1 | 0.0023366 | 0.0005856 | 0 | 0 | 1 | 0.97068 | -0.56616 | 0.4 | 1 | 1.1 | 0.9

## generator_data
GEN_BUS | PG | QG | QMAX | QMIN | VG | MBASE | GEN_STATUS | PMAX | PMIN
30 | 0.48081 | 0.12283 | 10 | -10 | 1 | 100 | 1 | 10 | 0

## branch_data
F_BUS | T_BUS | BR_R | BR_X | BR_B | RATE_A | RATE_B | RATE_C | TAP | SHIFT | BR_STATUS | ANGMIN | ANGMAX | P_in | Q_in | P_out | Q_out
1 | 2 | 0.61694 | 0.39484 | 1.036e-09 | 0 | 0 | 0 | 0 | 0 | 1 | -90 | 90 | -0.0018998 | -0.00047616 | 0.0018998 | 0.00047608
2 | 3 | 1.4457 | 0.92528 | 2.4278e-09 | 0 | 0 | 0 | 0 | 0 | 1 | -90 | 90 | -0.0038642 | -0.00096845 | 0.0038644 | 0.00096838
3 | 4 | 0.29001 | 0.18561 | 4.8701e-10 | 0 | 0 | 0 | 0 | 0 | 1 | -90 | 90 | -0.0038644 | -0.00096838 | 0.0038645 | 0.00096836
4 | 5 | 0.81602 | 0.52225 | 1.3703e-09 | 0 | 0 | 0 | 0 | 0 | 1 | -90 | 90 | -0.0056999 | -0.0014284 | 0.0057002 | 0.0014285
7 | 99 | 0.76133 | 0.48725 | 1.2785e-09 | 0 | 0 | 0 | 0 | 0 | 1 | -90 | 90 | 0.0057614 | 0.001444 | -0.0057611 | -0.0014439
7 | 98 | 0.81789 | 0.52345 | 1.3735e-09 | 0 | 0 | 0 | 0 | 0 | 1 | -90 | 90 | -0.0057614 | -0.001444 | 0.0057617 | 0.001444
99 | 100 | 0.60606 | 0.38788 | 1.0177e-09 | 0 | 0 | 0 | 0 | 0 | 1 | -90 | 90 | 0.0039834 | 0.00099832 | -0.0039833 | -0.00099834
98 | 97 | 0.59077 | 0.37809 | 9.9206e-10 | 0 | 0 | 0 | 0 | 0 | 1 | -90 | 90 | -0.0074565 | -0.0018688 | 0.0074569 | 0.001869
5 | 6 | 1.6788 | 1.0744 | 2.8192e-09 | 0 | 0 | 0 | 0 | 0 | 1 | -90 | 90 | -0.0095412 | -0.0023912 | 0.0095429 | 0.002392
6 | 86 | 1.0723 | 0.68625 | 1.8006e-09 | 0 | 0 | 0 | 0 | 0 | 1 | -90 | 90 | -0.032183 | -0.0080688 | 0.032195 | 0.0080766
6 | 17 | 2.1106 | 1.3508 | 3.5443e-09 | 0 | 0 | 0 | 0 | 0 | 1 | -90 | 90 | 0.01601 | 0.0040151 | -0.016004 | -0.0040115
86 | 105 | 0.63625 | 0.4072 | 1.0684e-09 | 0 | 0 | 0 | 0 | 0 | 1 | -90 | 90 | 0.011826 | 0.0029644 | -0.011825 | -0.0029638
86 | 83 | 3.1981 | 2.0468 | 5.3705e-09 | 0 | 0 | 0 | 0 | 0 | 1 | -90 | 90 | -0.044021 | -0.011041 | 0.044091 | 0.011085
17 | 96 | 0.77904 | 0.49858 | 1.3082e-09 | 0 | 0 | 0 | 0 | 0 | 1 | -90 | 90 | 0.010885 | 0.0027286 | -0.010884 | -0.002728
17 | 15 | 0.82264 | 0.52649 | 1.3814e-09 | 0 | 0 | 0 | 0 | 0 | 1 | -90 | 90 | 0.0051191 | 0.0012829 | -0.0051189 | -0.0012829
83 | 85 | 2.3478 | 1.5026 | 3.9426e-09 | 0 | 0 | 0 | 0 | 0 | 1 | -90 | 90 | -0.059069 | -0.014841 | 0.059161 | 0.014899
83 | 82 | 2.2543 | 1.4427 | 3.7856e-09 | 0 | 0 | 0 | 0 | 0 | 1 | -90 | 90 | 0.014978 | 0.0037558 | -0.014972 | -0.0037525
96 | 97 | 0.60599 | 0.38783 | 1.0176e-09 | 0 | 0 | 0 | 0 | 0 | 1 | -90 | 90 | 0.0091054 | 0.0022823 | -0.0091049 | -0.002282
15 | 14 | 0.59094 | 0.3782 | 9.9235e-10 | 0 | 0 | 0 | 0 | 0 | 1 | -90 | 90 | 0.0034257 | 0.00085855 | -0.0034257 | -0.00085859
100 | 101 | 0.27907 | 0.17861 | 4.6864e-10 | 0 | 0 | 0 | 0 | 0 | 1 | -90 | 90 | 0.0023365 | 0.00058559 | -0.0023365 | -0.00058563
8 | 9 | 0.85474 | 0.54704 | 1.4353e-09 | 0 | 0 | 0 | 0 | 0 | 1 | -90 | 90 | 0.11852 | 0.03001 | -0.11838 | -0.029925
8 | 10 | 1.2447 | 0.79661 | 4.1804e-09 | 0 | 0 | 0 | 0 | 0 | 1 | -90 | 90 | -0.12616 | -0.031925 | 0.12638 | 0.032065
9 | 11 | 1.7528 | 1.1218 | 2.9433e-09 | 0 | 0 | 0 | 0 | 0 | 1 | -90 | 90 | 0.1123 | 0.0284 | -0.11206 | -0.028244
10 | 12 | 1.7829 | 1.141 | 2.9939e-09 | 0 | 0 | 0 | 0 | 0 | 1 | -90 | 90 | 0.018385 | 0.0046108 | -0.018378 | -0.0046069
10 | 13 | 0.4402 | 0.28173 | 2.2176e-09 | 0 | 0 | 0 | 0 | 0 | 1 | -90 | 90 | -0.14477 | -0.036676 | 0.14487 | 0.03674
11 | 70 | 2.6691 | 1.7082 | 4.4821e-09 | 0 | 0 | 0 | 0 | 0 | 1 | -90 | 90 | 0.026623 | 0.0066826 | -0.026602 | -0.0066696
11 | 71 | 1.9231 | 1.2308 | 3.2294e-09 | 0 | 0 | 0 | 0 | 0 | 1 | -90 | 90 | 0.085433 | 0.021562 | -0.085277 | -0.021462
12 | 20 | 0.74049 | 0.47392 | 1.2435e-09 | 0 | 0 | 0 | 0 | 0 | 1 | -90 | 90 | 0.013815 | 0.0034632 | -0.013814 | -0.0034623
13 | 64 | 0.78308 | 0.50117 | 3.945e-09 | 0 | 0 | 0 | 0 | 0 | 1 | -90 | 90 | -0.15534 | -0.039364 | 0.15554 | 0.039497
70 | 75 | 1.5951 | 1.0209 | 2.6786e-09 | 0 | 0 | 0 | 0 | 0 | 1 | -90 | 90 | 0.0069821 | 0.0017501 | -0.0069812 | -0.0017498
70 | 72 | 0.37328 | 0.2389 | 6.2684e-10 | 0 | 0 | 0 | 0 | 0 | 1 | -90 | 90 | 0.01962 | 0.0049196 | -0.019618 | -0.0049186
71 | 85 | 0.64922 | 0.4155 | 1.0902e-09 | 0 | 0 | 0 | 0 | 0 | 1 | -90 | 90 | 0.078295 | 0.019712 | -0.07825 | -0.019684
71 | 102 | 1.5266 | 0.97699 | 2.5635e-09 | 0 | 0 | 0 | 0 | 0 | 1 | -90 | 90 | 0.0069821 | 0.00175 | -0.0069812 | -0.0017498
20 | 19 | 1.2851 | 0.82249 | 2.1581e-09 | 0 | 0 | 0 | 0 | 0 | 1 | -90 | 90 | 0.0090981 | 0.0022805 | -0.0090969 | -0.0022799
64 | 65 | 0.71734 | 0.4591 | 3.6138e-09 | 0 | 0 | 0 | 0 | 0 | 1 | -90 | 90 | -0.15995 | -0.040601 | 0.16015 | 0.040729
72 | 73 | 2.3545 | 1.5069 | 3.9539e-09 | 0 | 0 | 0 | 0 | 0 | 1 | -90 | 90 | 0.013354 | 0.0033485 | -0.013349 | -0.0033459
85 | 104 | 1.6705 | 1.0691 | 2.8052e-09 | 0 | 0 | 0 | 0 | 0 | 1 | -90 | 90 | 0.0093067 | 0.0023329 | -0.0093051 | -0.0023321
19 | 18 | 0.7482 | 0.47885 | 1.2564e-09 | 0 | 0 | 0 | 0 | 0 | 1 | -90 | 90 | 0.0047741 | 0.0011965 | -0.004774 | -0.0011965
65 | 66 | 0.70235 | 0.4495 | 3.5383e-09 | 0 | 0 | 0 | 0 | 0 | 1 | -90 | 90 | -0.16345 | -0.041555 | 0.16365 | 0.041686
14 | 16 | 0.20529 | 0.13139 | 3.4474e-10 | 0 | 0 | 0 | 0 | 0 | 1 | -90 | 90 | 0.0017784 | 0.00044572 | -0.0017784 | -0.00044574
21 | 22 | 0.009645 | 0.0061728 | 4.859e-11 | 0 | 0 | 0 | 0 | 0 | 1 | -90 | 90 | -0.2082 | -0.052751 | 0.2082 | 0.052754
21 | 23 | 0.7081 | 0.45318 | 2.3782e-09 | 0 | 0 | 0 | 0 | 0 | 1 | -90 | 90 | 0.19821 | 0.050249 | -0.19792 | -0.050059
22 | 24 | 1.065 | 0.6816 | 5.3653e-09 | 0 | 0 | 0 | 0 | 0 | 1 | -90 | 90 | -0.21938 | -0.055556 | 0.21993 | 0.055907
23 | 25 | 0.20163 | 0.12905 | 3.386e-10 | 0 | 0 | 0 | 0 | 0 | 1 | -90 | 90 | 0.095083 | 0.024011 | -0.095064 | -0.023998
23 | 26 | 2.4137 | 1.5447 | 4.0532e-09 | 0 | 0 | 0 | 0 | 0 | 1 | -90 | 90 | 0.10283 | 0.026048 | -0.10256 | -0.025873
24 | 30 | 0.094219 | 0.0603 | 4.7466e-10 | 0 | 0 | 0 | 0 | 0 | 1 | -90 | 90 | -0.2508 | -0.063648 | 0.25086 | 0.063688
24 | 27 | 0.27309 | 0.17478 | 4.5859e-10 | 0 | 0 | 0 | 0 | 0 | 1 | -90 | 90 | 0.030866 | 0.0077408 | -0.030864 | -0.0077391
25 | 39 | 2.6591 | 1.7018 | 4.4654e-09 | 0 | 0 | 0 | 0 | 0 | 1 | -90 | 90 | 0.083311 | 0.021053 | -0.083113 | -0.020926
26 | 48 | 0.24312 | 0.1556 | 4.0827e-10 | 0 | 0 | 0 | 0 | 0 | 1 | -90 | 90 | 0.094868 | 0.023946 | -0.094844 | -0.023931
30 | 53 | 0.62918 | 0.40267 | 3.1697e-09 | 0 | 0 | 0 | 0 | 0 | 1 | -90 | 90 | 0.20878 | 0.05384 | -0.20848 | -0.053653
27 | 28 | 2.2424 | 1.4351 | 3.7655e-09 | 0 | 0 | 0 | 0 | 0 | 1 | -90 | 90 | 0.020297 | 0.0050909 | -0.020287 | -0.005085
39 | 35 | 0.91192 | 0.58363 | 1.5314e-09 | 0 | 0 | 0 | 0 | 0 | 1 | -90 | 90 | 0.077412 | 0.019497 | -0.077353 | -0.01946
48 | 49 | 1.5902 | 1.0177 | 2.6704e-09 | 0 | 0 | 0 | 0 | 0 | 1 | -90 | 90 | 0.086854 | 0.021928 | -0.086724 | -0.021846
53 | 54 | 1.0957 | 0.70125 | 5.5199e-09 | 0 | 0 | 0 | 0 | 0 | 1 | -90 | 90 | 0.20848 | 0.053653 | -0.20797 | -0.053328
28 | 29 | 1.3665 | 0.87456 | 2.2947e-09 | 0 | 0 | 0 | 0 | 0 | 1 | -90 | 90 | 0.011681 | 0.002928 | -0.011679 | -0.0029269
35 | 36 | 1.4014 | 0.89691 | 2.3534e-09 | 0 | 0 | 0 | 0 | 0 | 1 | -90 | 90 | 0.050002 | 0.012587 | -0.049964 | -0.012563
35 | 33 | 2.8641 | 1.8331 | 4.8097e-09 | 0 | 0 | 0 | 0 | 0 | 1 | -90 | 90 | 0.02735 | 0.0068724 | -0.027327 | -0.006858
49 | 50 | 0.65783 | 0.42101 | 1.1047e-09 | 0 | 0 | 0 | 0 | 0 | 1 | -90 | 90 | 0.080403 | 0.020261 | -0.080357 | -0.020232
29 | 31 | 0.48517 | 0.31051 | 8.1474e-10 | 0 | 0 | 0 | 0 | 0 | 1 | -90 | 90 | 0.0031679 | 0.00079388 | -0.0031678 | -0.00079393
54 | 60 | 0.91591 | 0.58619 | 4.6142e-09 | 0 | 0 | 0 | 0 | 0 | 1 | -90 | 90 | 0.20417 | 0.052374 | -0.20376 | -0.052112
32 | 33 | 2.7408 | 1.7541 | 4.6025e-09 | 0 | 0 | 0 | 0 | 0 | 1 | -90 | 90 | -0.027305 | -0.0068443 | 0.027327 | 0.006858
32 | 34 | 0.85373 | 0.54639 | 1.4336e-09 | 0 | 0 | 0 | 0 | 0 | 1 | -90 | 90 | 0.017546 | 0.0043984 | -0.017543 | -0.0043967
36 | 37 | 0.45483 | 0.29109 | 7.6379e-10 | 0 | 0 | 0 | 0 | 0 | 1 | -90 | 90 | 0.042525 | 0.010699 | -0.042516 | -0.010693
37 | 38 | 0.72898 | 0.46655 | 1.2242e-09 | 0 | 0 | 0 | 0 | 0 | 1 | -90 | 90 | 0.03114 | 0.0078421 | -0.031132 | -0.0078373
38 | 40 | 4.7483 | 3.0389 | 7.9737e-09 | 0 | 0 | 0 | 0 | 0 | 1 | -90 | 90 | 0.026995 | 0.0068005 | -0.026957 | -0.0067773
40 | 43 | 4.1205 | 2.6371 | 6.9194e-09 | 0 | 0 | 0 | 0 | 0 | 1 | -90 | 90 | 0.026957 | 0.0067773 | -0.026925 | -0.0067572
43 | 41 | 2.1916 | 1.4026 | 3.6803e-09 | 0 | 0 | 0 | 0 | 0 | 1 | -90 | 90 | 0.026925 | 0.0067572 | -0.026908 | -0.0067464
41 | 42 | 0.14104 | 0.090267 | 2.3685e-10 | 0 | 0 | 0 | 0 | 0 | 1 | -90 | 90 | 0.021785 | 0.0054625 | -0.021784 | -0.005462
42 | 44 | 0.42506 | 0.27204 | 7.1379e-10 | 0 | 0 | 0 | 0 | 0 | 1 | -90 | 90 | 0.016666 | 0.0041795 | -0.016665 | -0.0041787
44 | 45 | 1.7415 | 1.1146 | 2.9245e-09 | 0 | 0 | 0 | 0 | 0 | 1 | -90 | 90 | 0.016665 | 0.0041787 | -0.01666 | -0.0041756
45 | 46 | 1.4909 | 0.95418 | 2.5036e-09 | 0 | 0 | 0 | 0 | 0 | 1 | -90 | 90 | 0.0088857 | 0.0022273 | -0.0088845 | -0.0022267
50 | 51 | 1.3505 | 0.86431 | 2.2678e-09 | 0 | 0 | 0 | 0 | 0 | 1 | -90 | 90 | 0.072931 | 0.018371 | -0.072853 | -0.018321
51 | 52 | 0.3647 | 0.23341 | 6.1244e-10 | 0 | 0 | 0 | 0 | 0 | 1 | -90 | 90 | 0.066981 | 0.01685 | -0.066964 | -0.016838
52 | 91 | 1.3166 | 0.84264 | 2.211e-09 | 0 | 0 | 0 | 0 | 0 | 1 | -90 | 90 | 0.060883 | 0.015314 | -0.06083 | -0.015281
91 | 92 | 0.44016 | 0.2817 | 7.3915e-10 | 0 | 0 | 0 | 0 | 0 | 1 | -90 | 90 | 0.054679 | 0.013739 | -0.054665 | -0.01373
92 | 93 | 1.2177 | 0.77933 | 2.0448e-09 | 0 | 0 | 0 | 0 | 0 | 1 | -90 | 90 | 0.048851 | 0.012273 | -0.048819 | -0.012253
60 | 61 | 0.78568 | 0.50284 | 3.9581e-09 | 0 | 0 | 0 | 0 | 0 | 1 | -90 | 90 | 0.19413 | 0.049699 | -0.19381 | -0.049495
61 | 62 | 0.59692 | 0.38203 | 3.0072e-09 | 0 | 0 | 0 | 0 | 0 | 1 | -90 | 90 | 0.19196 | 0.049032 | -0.19172 | -0.04888
55 | 56 | 0.84718 | 0.54219 | 1.4226e-09 | 0 | 0 | 0 | 0 | 0 | 1 | -90 | 90 | 0.012207 | 0.0030597 | -0.012206 | -0.0030589
55 | 57 | 0.78998 | 0.50559 | 1.3266e-09 | 0 | 0 | 0 | 0 | 0 | 1 | -90 | 90 | -0.024688 | -0.0061877 | 0.024693 | 0.0061909
56 | 58 | 1.6408 | 1.0501 | 2.7554e-09 | 0 | 0 | 0 | 0 | 0 | 1 | -90 | 90 | 0.0047672 | 0.0011947 | -0.0047667 | -0.0011947
57 | 59 | 1.3972 | 0.89423 | 2.3463e-09 | 0 | 0 | 0 | 0 | 0 | 1 | -90 | 90 | -0.031109 | -0.0077989 | 0.031124 | 0.0078082
59 | 81 | 1.5793 | 1.0108 | 2.6521e-09 | 0 | 0 | 0 | 0 | 0 | 1 | -90 | 90 | -0.036757 | -0.00922 | 0.03678 | 0.0092347
81 | 94 | 6.5985 | 4.2231 | 1.1081e-08 | 0 | 0 | 0 | 0 | 0 | 1 | -90 | 90 | 0.0061299 | 0.0015363 | -0.0061272 | -0.0015356
81 | 93 | 0.12363 | 0.079124 | 2.0761e-10 | 0 | 0 | 0 | 0 | 0 | 1 | -90 | 90 | -0.04291 | -0.010771 | 0.042913 | 0.010773
94 | 106 | 4.6559 | 2.9798 | 7.8184e-09 | 0 | 0 | 0 | 0 | 0 | 1 | -90 | 90 | 0.0061272 | 0.0015356 | -0.0061253 | -0.0015352
62 | 63 | 0.61794 | 0.39548 | 3.1131e-09 | 0 | 0 | 0 | 0 | 0 | 1 | -90 | 90 | 0.18692 | 0.047675 | -0.18668 | -0.047525
63 | 67 | 0.19391 | 0.1241 | 9.7686e-10 | 0 | 0 | 0 | 0 | 0 | 1 | -90 | 90 | 0.17818 | 0.045395 | -0.17811 | -0.045352
63 | 79 | 0.11731 | 0.075081 | 1.97e-10 | 0 | 0 | 0 | 0 | 0 | 1 | -90 | 90 | 0.0085012 | 0.0021303 | -0.0085011 | -0.0021302
67 | 68 | 1.838 | 1.1763 | 3.0865e-09 | 0 | 0 | 0 | 0 | 0 | 1 | -90 | 90 | 0.010553 | 0.0026455 | -0.010551 | -0.0026444
67 | 66 | 0.34823 | 0.22287 | 1.7543e-09 | 0 | 0 | 0 | 0 | 0 | 1 | -90 | 90 | 0.16756 | 0.042707 | -0.16745 | -0.042639
79 | 77 | 1.5856 | 1.0148 | 2.6626e-09 | 0 | 0 | 0 | 0 | 0 | 1 | -90 | 90 | 0.0035078 | 0.00087878 | -0.0035076 | -0.0008789
68 | 89 | 1.1928 | 0.76339 | 2.003e-09 | 0 | 0 | 0 | 0 | 0 | 1 | -90 | 90 | 0.0052756 | 0.0013222 | -0.0052753 | -0.0013221
77 | 76 | 1.3177 | 0.8433 | 2.2127e-09 | 0 | 0 | 0 | 0 | 0 | 1 | -90 | 90 | 0.0019905 | 0.00049867 | -0.0019904 | -0.00049885
90 | 74 | 1.2587 | 0.80555 | 2.1136e-09 | 0 | 0 | 0 | 0 | 0 | 1 | -90 | 90 | -0.0047387 | -0.0011877 | 0.004739 | 0.0011877
74 | 73 | 1.2505 | 0.80029 | 2.0999e-09 | 0 | 0 | 0 | 0 | 0 | 1 | -90 | 90 | -0.008711 | -0.0021832 | 0.008712 | 0.0021837
104 | 103 | 1.0587 | 0.67755 | 1.7778e-09 | 0 | 0 | 0 | 0 | 0 | 1 | -90 | 90 | 0.0043837 | 0.0010986 | -0.0043835 | -0.0010987
82 | 84 | 1.2154 | 0.77786 | 2.041e-09 | 0 | 0 | 0 | 0 | 0 | 1 | -90 | 90 | 0.0055128 | 0.0013816 | -0.0055124 | -0.0013816
84 | 87 | 2.5509 | 1.6326 | 4.2837e-09 | 0 | 0 | 0 | 0 | 0 | 1 | -90 | 90 | 0.0055124 | 0.0013816 | -0.0055115 | -0.0013814