## bus_data
BUS_I | BUS_TYPE | Pd | Qd | Gs | Bs | area | Vm | Va | baseKV | zone | Vmax | Vmin
1 | 1 | 0.019688 | 0.0049343 | 0 | 0 | 1 | 0.9904 | -0.18447 | 0.4 | 1 | 1.1 | 0.9
2 | 1 | 0 | 0 | 0 | 0 | 1 | 0.99013 | -0.18985 | 0.4 | 1 | 1.1 | 0.9
3 | 1 | 0 | 0 | 0 | 0 | 1 | 0.99096 | -0.17369 | 0.4 | 1 | 1.1 | 0.9
4 | 1 | 0.024148 | 0.0060521 | 0 | 0 | 1 | 0.99003 | -0.19167 | 0.4 | 1 | 1.1 | 0.9
22 | 1 | 0 | 0 | 0 | 0 | 1 | 0.99126 | -0.1678 | 0.4 | 1 | 1.1 | 0.9
5 | 1 | 0 | 0 | 0 | 0 | 1 | 0.98782 | -0.23443 | 0.4 | 1 | 1.1 | 0.9
21 | 1 | 0 | 0 | 0 | 0 | 1 | 0.98808 | -0.22939 | 0.4 | 1 | 1.1 | 0.9
26 | 1 | 0.020689 | 0.0051851 | 0 | 0 | 1 | 0.98737 | -0.24314 | 0.4 | 1 | 1.1 | 0.9
7 | 1 | 0 | 0 | 0 | 0 | 1 | 0.98926 | -0.20644 | 0.4 | 1 | 1.1 | 0.9
33 | 1 | 0.0046306 | 0.0011605 | 0 | 0 | 1 | 0.98995 | -0.19307 | 0.4 | 1 | 1.1 | 0.9
32 | 1 | 0.023058 | 0.0057788 | 0 | 0 | 1 | 0.98878 | -0.21584 | 0.4 | 1 | 1.1 | 0.9
8 | 1 | 0 | 0 | 0 | 0 | 1 | 0.99053 | -0.18198 | 0.4 | 1 | 1.1 | 0.9
24 | 1 | 0.023249 | 0.0058268 | 0 | 0 | 1 | 0.99012 | -0.19001 | 0.4 | 1 | 1.1 | 0.9
23 | 1 | 0.0089987 | 0.0022553 | 0 | 0 | 1 | 0.99089 | -0.17513 | 0.4 | 1 | 1.1 | 0.9
11 | 1 | 0 | 0 | 0 | 0 | 1 | 0.99642 | -0.068404 | 0.4 | 1 | 1.1 | 0.9
16 | 1 | 0 | 0 | 0 | 0 | 1 | 0.99547 | -0.086551 | 0.4 | 1 | 1.1 | 0.9
28 | 1 | 0.0047043 | 0.001179 | 0 | 0 | 1 | 0.99837 | -0.030994 | 0.4 | 1 | 1.1 | 0.9
43 | 1 | 0 | 0 | 0 | 0 | 1 | 0.99468 | -0.10187 | 0.4 | 1 | 1.1 | 0.9
20 | 1 | 0 | 0 | 0 | 0 | 1 | 0.99408 | -0.11339 | 0.4 | 1 | 1.1 | 0.9
38 | 1 | 0.01119 | 0.0028044 | 0 | 0 | 1 | 0.99499 | -0.095932 | 0.4 | 1 | 1.1 | 0.9
19 | 1 | 0 | 0 | 0 | 0 | 1 | 0.99405 | -0.11398 | 0.4 | 1 | 1.1 | 0.9
45 | 1 | 0.0027768 | 0.00069594 | 0 | 0 | 1 | 0.99394 | -0.11606 | 0.4 | 1 | 1.1 | 0.9
42 | 1 | 0.012711 | 0.0031857 | 0 | 0 | 1 | 0.9941 | -0.11311 | 0.4 | 1 | 1.1 | 0.9
35 | 1 | 0 | 0 | 0 | 0 | 1 | 0.99355 | -0.12359 | 0.4 | 1 | 1.1 | 0.9
48 | 1 | 0.0050455 | 0.0012645 | 0 | 0 | 1 | 0.99398 | -0.1152 | 0.4 | 1 | 1.1 | 0.9
31 | 1 | 0.0066263 | 0.0016607 | 0 | 0 | 1 | 0.98797 | -0.23148 | 0.4 | 1 | 1.1 | 0.9
29 | 1 | 0.0068508 | 0.001717 | 0 | 0 | 1 | 0.98778 | -0.23518 | 0.4 | 1 | 1.1 | 0.9
25 | 1 | 0.007431 | 0.0018624 | 0 | 0 | 1 | 0.99263 | -0.14142 | 0.4 | 1 | 1.1 | 0.9
46 | 1 | 0 | 0 | 0 | 0 | 1 | 0.99322 | -0.13007 | 0.4 | 1 | 1.1 | 0.9
44 | 1 | 0.005241 | 0.0013135 | 0 | 0 | 1 | 0.99344 | -0.1257 | 0.4 | 1 | 1.1 | 0.9
27 | 3 | 0.0051632 | 0.001294 | 0 | 0 | 1 | 1 | 0 | 0.4 | 1 | 1.1 | 0.9
30 | 1 | 0.011931 | 0.0029902 | 0 | 0 | 1 | 0.98725 | -0.24561 | 0.4 | 1 | 1.1 | 0.9
34 | 1 | 0.014855 | 0.0037231 | 0 | 0 | 1 | 0.99231 | -0.14742 | 0.4 | 1 | 1.1 | 0.9
36 | 1 | 0.028593 | 0.0071662 | 0 | 0 | 1 | 0.9925 | -0.14387 | 0.4 | 1 | 1.1 | 0.9
37 | 1 | 0.010744 | 0.0026926 | 0 | 0 | 1 | 0.99311 | -0.13214 | 0.4 | 1 | 1.1 | 0.9
47 | 1 | 0.0040711 | 0.0010203 | 0 | 0 | 1 | 0.9939 | -0.11684 | 0.4 | 1 | 1.1 | 0.9
39 | 1 | 0.0039646 | 0.00099363 | 0 | 0 | 1 | 0.99488 | -0.098086 | 0.4 | 1 | 1.1 | 0.9
41 | 1 | 0.0039112 | 0.00098025 | 0 | 0 | 1 | 0.99482 | -0.099112 | 0.4 | 1 | 1.1 | 0.9
40 | 1 | 0.0033877 | 0.00084903 | 0 | 0 | 1 | 0.99483 | -0.098947 | 0.4 | 1 | 1.1 | 0.9
49 | 1 | 0.0050784 | 0.0012728 | 0 | 0 | 1 | 0.98792 | -0.23245 | 0.4 | 1 | 1.1 | 0.9

## generator_data
GEN_BUS | PG | QG | QMAX | QMIN | VG | MBASE | GEN_STATUS | PMAX | PMIN
27 | 0.281 | 0.071297 | 10 | -10 | 1 | 100 | 1 | 10 | 0

## branch_data
F_BUS | T_BUS | BR_R | BR_X | BR_B | RATE_A | RATE_B | RATE_C | TAP | SHIFT | BR_STATUS | ANGMIN | ANGMAX | P_in | Q_in | P_out | Q_out
1 | 2 | 0.97994 | 0.62716 | 1.6456e-09 | 0 | 0 | 0 | 0 | 0 | 1 | -90 | 90 | 0.024156 | 0.0060572 | -0.02415 | -0.0060534
1 | 3 | 1.0817 | 0.6923 | 1.8165e-09 | 0 | 0 | 0 | 0 | 0 | 1 | -90 | 90 | -0.043844 | -0.010991 | 0.043867 | 0.011006
2 | 4 | 0.3312 | 0.21197 | 5.5617e-10 | 0 | 0 | 0 | 0 | 0 | 1 | -90 | 90 | 0.02415 | 0.0060534 | -0.024148 | -0.0060521
3 | 22 | 0.59211 | 0.37895 | 9.9431e-10 | 0 | 0 | 0 | 0 | 0 | 1 | -90 | 90 | -0.043867 | -0.011006 | 0.043879 | 0.011013
22 | 25 | 1.5292 | 0.97869 | 2.5679e-09 | 0 | 0 | 0 | 0 | 0 | 1 | -90 | 90 | -0.076155 | -0.019113 | 0.076251 | 0.019174
22 | 23 | 1.0012 | 0.64078 | 1.6813e-09 | 0 | 0 | 0 | 0 | 0 | 1 | -90 | 90 | 0.032276 | 0.0080992 | -0.032264 | -0.0080922
5 | 21 | 1.0668 | 0.68276 | 1.7915e-09 | 0 | 0 | 0 | 0 | 0 | 1 | -90 | 90 | -0.020697 | -0.0051903 | 0.020702 | 0.0051933
5 | 26 | 1.8396 | 1.1774 | 3.0892e-09 | 0 | 0 | 0 | 0 | 0 | 1 | -90 | 90 | 0.020697 | 0.0051903 | -0.020689 | -0.0051851
21 | 31 | 0.78148 | 0.50015 | 1.3123e-09 | 0 | 0 | 0 | 0 | 0 | 1 | -90 | 90 | 0.011706 | 0.0029341 | -0.011705 | -0.0029335
21 | 29 | 1.3492 | 0.8635 | 2.2657e-09 | 0 | 0 | 0 | 0 | 0 | 1 | -90 | 90 | 0.018793 | 0.0047134 | -0.018788 | -0.0047103
21 | 7 | 1.9645 | 1.2572 | 3.2988e-09 | 0 | 0 | 0 | 0 | 0 | 1 | -90 | 90 | -0.051201 | -0.012841 | 0.051257 | 0.012876
7 | 33 | 0.79076 | 0.50609 | 1.3279e-09 | 0 | 0 | 0 | 0 | 0 | 1 | -90 | 90 | -0.074325 | -0.018661 | 0.074373 | 0.018692
7 | 32 | 1.7872 | 1.1438 | 3.0011e-09 | 0 | 0 | 0 | 0 | 0 | 1 | -90 | 90 | 0.023068 | 0.0057851 | -0.023058 | -0.0057788
33 | 34 | 2.5482 | 1.6309 | 4.2792e-09 | 0 | 0 | 0 | 0 | 0 | 1 | -90 | 90 | -0.079003 | -0.019852 | 0.079176 | 0.019962
8 | 24 | 1.5168 | 0.97074 | 2.5471e-09 | 0 | 0 | 0 | 0 | 0 | 1 | -90 | 90 | 0.023258 | 0.0058322 | -0.023249 | -0.0058268
8 | 23 | 1.2968 | 0.82993 | 2.1776e-09 | 0 | 0 | 0 | 0 | 0 | 1 | -90 | 90 | -0.023258 | -0.0058322 | 0.023266 | 0.0058369
11 | 16 | 0.5025 | 0.3216 | 1.6877e-09 | 0 | 0 | 0 | 0 | 0 | 1 | -90 | 90 | 0.1614 | 0.040776 | -0.16126 | -0.040687
11 | 28 | 0.62038 | 0.39704 | 2.0836e-09 | 0 | 0 | 0 | 0 | 0 | 1 | -90 | 90 | -0.27023 | -0.068251 | 0.27072 | 0.068561
11 | 43 | 1.3727 | 0.8785 | 2.3051e-09 | 0 | 0 | 0 | 0 | 0 | 1 | -90 | 90 | 0.10883 | 0.027474 | -0.10866 | -0.027363
16 | 20 | 0.86199 | 0.55167 | 1.4475e-09 | 0 | 0 | 0 | 0 | 0 | 1 | -90 | 90 | 0.1388 | 0.035053 | -0.13862 | -0.034939
16 | 38 | 1.8548 | 1.1871 | 3.1147e-09 | 0 | 0 | 0 | 0 | 0 | 1 | -90 | 90 | 0.022465 | 0.0056342 | -0.022455 | -0.005628
28 | 27 | 0.50696 | 0.32445 | 1.7026e-09 | 0 | 0 | 0 | 0 | 0 | 1 | -90 | 90 | -0.27542 | -0.06974 | 0.27583 | 0.070003
43 | 44 | 1.1889 | 0.76093 | 1.9966e-09 | 0 | 0 | 0 | 0 | 0 | 1 | -90 | 90 | 0.089087 | 0.022455 | -0.088986 | -0.02239
43 | 42 | 2.5453 | 1.629 | 4.2742e-09 | 0 | 0 | 0 | 0 | 0 | 1 | -90 | 90 | 0.019571 | 0.0049085 | -0.01956 | -0.0049022
20 | 35 | 0.3393 | 0.21715 | 5.6977e-10 | 0 | 0 | 0 | 0 | 0 | 1 | -90 | 90 | 0.13357 | 0.033674 | -0.13351 | -0.033633
20 | 48 | 1.5884 | 1.0166 | 2.6674e-09 | 0 | 0 | 0 | 0 | 0 | 1 | -90 | 90 | 0.005046 | 0.0012645 | -0.0050455 | -0.0012645
38 | 39 | 0.84861 | 0.54311 | 1.425e-09 | 0 | 0 | 0 | 0 | 0 | 1 | -90 | 90 | 0.011265 | 0.0028236 | -0.011264 | -0.002823
19 | 45 | 1.3439 | 0.86011 | 2.2568e-09 | 0 | 0 | 0 | 0 | 0 | 1 | -90 | 90 | 0.0068488 | 0.0017164 | -0.0068481 | -0.0017162
19 | 42 | 0.56651 | 0.36257 | 9.5132e-10 | 0 | 0 | 0 | 0 | 0 | 1 | -90 | 90 | -0.0068488 | -0.0017164 | 0.0068491 | 0.0017165
45 | 47 | 0.84992 | 0.54395 | 1.4272e-09 | 0 | 0 | 0 | 0 | 0 | 1 | -90 | 90 | 0.0040713 | 0.0010203 | -0.0040711 | -0.0010203
35 | 37 | 0.9614 | 0.61529 | 1.6144e-09 | 0 | 0 | 0 | 0 | 0 | 1 | -90 | 90 | 0.039369 | 0.0098788 | -0.039353 | -0.0098687
35 | 34 | 1.1238 | 0.71923 | 1.8872e-09 | 0 | 0 | 0 | 0 | 0 | 1 | -90 | 90 | 0.094138 | 0.023754 | -0.094031 | -0.023685
31 | 49 | 0.83767 | 0.53611 | 1.4067e-09 | 0 | 0 | 0 | 0 | 0 | 1 | -90 | 90 | 0.0050786 | 0.0012728 | -0.0050783 | -0.0012728
29 | 30 | 3.8199 | 2.4447 | 6.4146e-09 | 0 | 0 | 0 | 0 | 0 | 1 | -90 | 90 | 0.011937 | 0.0029933 | -0.011931 | -0.0029902
25 | 46 | 0.60049 | 0.38432 | 1.0084e-09 | 0 | 0 | 0 | 0 | 0 | 1 | -90 | 90 | -0.083682 | -0.021036 | 0.083727 | 0.021065
46 | 44 | 0.23131 | 0.14804 | 3.8844e-10 | 0 | 0 | 0 | 0 | 0 | 1 | -90 | 90 | -0.083727 | -0.021065 | 0.083745 | 0.021076
36 | 37 | 1.8125 | 1.16 | 3.0437e-09 | 0 | 0 | 0 | 0 | 0 | 1 | -90 | 90 | -0.028593 | -0.0071662 | 0.028609 | 0.0071761
39 | 40 | 0.52334 | 0.33494 | 8.7883e-10 | 0 | 0 | 0 | 0 | 0 | 1 | -90 | 90 | 0.0072992 | 0.0018294 | -0.0072989 | -0.0018293
41 | 40 | 0.18674 | 0.11951 | 3.1359e-10 | 0 | 0 | 0 | 0 | 0 | 1 | -90 | 90 | -0.0039112 | -0.00098025 | 0.0039113 | 0.00098024