## bus_data
BUS_I | BUS_TYPE | Pd | Qd | Gs | Bs | area | Vm | Va | baseKV | zone | Vmax | Vmin
1 | 1 | 0.011426 | 0.0028635 | 0 | 0 | 1 | 0.97962 | -0.39195 | 0.4 | 1 | 1.1 | 0.9
2 | 1 | 0 | 0 | 0 | 0 | 1 | 0.98046 | -0.37552 | 0.4 | 1 | 1.1 | 0.9
3 | 1 | 0 | 0 | 0 | 0 | 1 | 0.97919 | -0.40034 | 0.4 | 1 | 1.1 | 0.9
4 | 1 | 0 | 0 | 0 | 0 | 1 | 0.98081 | -0.36868 | 0.4 | 1 | 1.1 | 0.9
15 | 1 | 0.0298 | 0.0074687 | 0 | 0 | 1 | 0.97897 | -0.4047 | 0.4 | 1 | 1.1 | 0.9
19 | 1 | 0.026521 | 0.0066469 | 0 | 0 | 1 | 0.98184 | -0.34858 | 0.4 | 1 | 1.1 | 0.9
5 | 1 | 0 | 0 | 0 | 0 | 1 | 0.98295 | -0.32725 | 0.4 | 1 | 1.1 | 0.9
65 | 1 | 0.006782 | 0.0016997 | 0 | 0 | 1 | 0.98258 | -0.33431 | 0.4 | 1 | 1.1 | 0.9
64 | 1 | 0.0050486 | 0.0012653 | 0 | 0 | 1 | 0.98306 | -0.32504 | 0.4 | 1 | 1.1 | 0.9
7 | 1 | 0 | 0 | 0 | 0 | 1 | 0.97132 | -0.55398 | 0.4 | 1 | 1.1 | 0.9
11 | 1 | 0 | 0 | 0 | 0 | 1 | 0.97099 | -0.56043 | 0.4 | 1 | 1.1 | 0.9
10 | 1 | 0 | 0 | 0 | 0 | 1 | 0.97323 | -0.51614 | 0.4 | 1 | 1.1 | 0.9
69 | 1 | 0.0077669 | 0.0019466 | 0 | 0 | 1 | 0.97127 | -0.55482 | 0.4 | 1 | 1.1 | 0.9
8 | 1 | 0 | 0 | 0 | 0 | 1 | 0.97696 | -0.44277 | 0.4 | 1 | 1.1 | 0.9
73 | 1 | 0.0097254 | 0.0024374 | 0 | 0 | 1 | 0.97687 | -0.44465 | 0.4 | 1 | 1.1 | 0.9
74 | 1 | 0.0098493 | 0.0024685 | 0 | 0 | 1 | 0.9769 | -0.44404 | 0.4 | 1 | 1.1 | 0.9
9 | 1 | 0 | 0 | 0 | 0 | 1 | 0.98048 | -0.37406 | 0.4 | 1 | 1.1 | 0.9
54 | 1 | 0.0016109 | 0.00040374 | 0 | 0 | 1 | 0.98195 | -0.34554 | 0.4 | 1 | 1.1 | 0.9
52 | 1 | 0.0091452 | 0.002292 | 0 | 0 | 1 | 0.9801 | -0.38149 | 0.4 | 1 | 1.1 | 0.9
71 | 1 | 0.0081661 | 0.0020466 | 0 | 0 | 1 | 0.97315 | -0.51768 | 0.4 | 1 | 1.1 | 0.9
72 | 1 | 0.0097959 | 0.0024551 | 0 | 0 | 1 | 0.97317 | -0.51734 | 0.4 | 1 | 1.1 | 0.9
70 | 1 | 0.0073904 | 0.0018522 | 0 | 0 | 1 | 0.97073 | -0.56567 | 0.4 | 1 | 1.1 | 0.9
12 | 1 | 0 | 0 | 0 | 0 | 1 | 0.98749 | -0.23864 | 0.4 | 1 | 1.1 | 0.9
47 | 1 | 0 | 0 | 0 | 0 | 1 | 0.98878 | -0.21373 | 0.4 | 1 | 1.1 | 0.9
50 | 1 | 0.0057366 | 0.0014377 | 0 | 0 | 1 | 0.98623 | -0.26313 | 0.4 | 1 | 1.1 | 0.9
13 | 1 | 0 | 0 | 0 | 0 | 1 | 0.98287 | -0.32752 | 0.4 | 1 | 1.1 | 0.9
58 | 1 | 0.0054148 | 0.0013571 | 0 | 0 | 1 | 0.9828 | -0.32895 | 0.4 | 1 | 1.1 | 0.9
32 | 1 | 0 | 0 | 0 | 0 | 1 | 0.98366 | -0.3123 | 0.4 | 1 | 1.1 | 0.9
57 | 1 | 0.012809 | 0.0032102 | 0 | 0 | 1 | 0.98264 | -0.33212 | 0.4 | 1 | 1.1 | 0.9
14 | 1 | 0 | 0 | 0 | 0 | 1 | 0.99826 | -0.032775 | 0.4 | 1 | 1.1 | 0.9
18 | 1 | 0 | 0 | 0 | 0 | 1 | 0.9979 | -0.039566 | 0.4 | 1 | 1.1 | 0.9
16 | 3 | 0.0066178 | 0.0016586 | 0 | 0 | 1 | 1 | 0 | 0.4 | 1 | 1.1 | 0.9
20 | 1 | 0.0059446 | 0.0014899 | 0 | 0 | 1 | 0.98455 | -0.29573 | 0.4 | 1 | 1.1 | 0.9
63 | 1 | 0.0050478 | 0.0012651 | 0 | 0 | 1 | 0.98342 | -0.31799 | 0.4 | 1 | 1.1 | 0.9
39 | 1 | 0 | 0 | 0 | 0 | 1 | 0.97976 | -0.38822 | 0.4 | 1 | 1.1 | 0.9
67 | 1 | 0.0058886 | 0.0014758 | 0 | 0 | 1 | 0.98867 | -0.21586 | 0.4 | 1 | 1.1 | 0.9
68 | 1 | 0.0056661 | 0.0014201 | 0 | 0 | 1 | 0.98869 | -0.21554 | 0.4 | 1 | 1.1 | 0.9
44 | 1 | 0 | 0 | 0 | 0 | 1 | 0.99046 | -0.18119 | 0.4 | 1 | 1.1 | 0.9
48 | 1 | 0.0056694 | 0.0014209 | 0 | 0 | 1 | 0.98564 | -0.27463 | 0.4 | 1 | 1.1 | 0.9
62 | 1 | 0.0054334 | 0.0013617 | 0 | 0 | 1 | 0.98276 | -0.32979 | 0.4 | 1 | 1.1 | 0.9
66 | 1 | 0.005398 | 0.0013529 | 0 | 0 | 1 | 0.98443 | -0.29735 | 0.4 | 1 | 1.1 | 0.9
40 | 1 | 0.0050311 | 0.0012609 | 0 | 0 | 1 | 0.99595 | -0.076439 | 0.4 | 1 | 1.1 | 0.9
17 | 1 | 0.0075125 | 0.0018828 | 0 | 0 | 1 | 0.99981 | -0.0035927 | 0.4 | 1 | 1.1 | 0.9
30 | 1 | 0 | 0 | 0 | 0 | 1 | 0.99273 | -0.13775 | 0.4 | 1 | 1.1 | 0.9
21 | 1 | 0.023884 | 0.005986 | 0 | 0 | 1 | 0.98716 | -0.24511 | 0.4 | 1 | 1.1 | 0.9
22 | 1 | 0.013673 | 0.0034267 | 0 | 0 | 1 | 0.9906 | -0.17875 | 0.4 | 1 | 1.1 | 0.9
29 | 1 | 0 | 0 | 0 | 0 | 1 | 0.99177 | -0.15633 | 0.4 | 1 | 1.1 | 0.9
37 | 1 | 0 | 0 | 0 | 0 | 1 | 0.99172 | -0.15712 | 0.4 | 1 | 1.1 | 0.9
23 | 1 | 0.002083 | 0.00052205 | 0 | 0 | 1 | 0.97666 | -0.44794 | 0.4 | 1 | 1.1 | 0.9
24 | 1 | 0 | 0 | 0 | 0 | 1 | 0.97771 | -0.42742 | 0.4 | 1 | 1.1 | 0.9
25 | 1 | 0 | 0 | 0 | 0 | 1 | 0.97361 | -0.50787 | 0.4 | 1 | 1.1 | 0.9
26 | 1 | 0.002105 | 0.00052755 | 0 | 0 | 1 | 0.97888 | -0.40466 | 0.4 | 1 | 1.1 | 0.9
33 | 1 | 0.045075 | 0.011297 | 0 | 0 | 1 | 0.97069 | -0.56537 | 0.4 | 1 | 1.1 | 0.9
34 | 1 | 0 | 0 | 0 | 0 | 1 | 0.98157 | -0.35249 | 0.4 | 1 | 1.1 | 0.9
27 | 1 | 0 | 0 | 0 | 0 | 1 | 0.98449 | -0.29601 | 0.4 | 1 | 1.1 | 0.9
28 | 1 | 0 | 0 | 0 | 0 | 1 | 0.98218 | -0.34063 | 0.4 | 1 | 1.1 | 0.9
59 | 1 | 0.0053788 | 0.0013481 | 0 | 0 | 1 | 0.9857 | -0.27258 | 0.4 | 1 | 1.1 | 0.9
38 | 1 | 0.017179 | 0.0043053 | 0 | 0 | 1 | 0.98172 | -0.34966 | 0.4 | 1 | 1.1 | 0.9
41 | 1 | 0 | 0 | 0 | 0 | 1 | 0.99247 | -0.14274 | 0.4 | 1 | 1.1 | 0.9
31 | 1 | 0 | 0 | 0 | 0 | 1 | 0.97876 | -0.40781 | 0.4 | 1 | 1.1 | 0.9
55 | 1 | 0.0034332 | 0.00086044 | 0 | 0 | 1 | 0.97855 | -0.41203 | 0.4 | 1 | 1.1 | 0.9
53 | 1 | 0.0083812 | 0.0021005 | 0 | 0 | 1 | 0.97904 | -0.40237 | 0.4 | 1 | 1.1 | 0.9
36 | 1 | 0.014501 | 0.0036343 | 0 | 0 | 1 | 0.97046 | -0.56997 | 0.4 | 1 | 1.1 | 0.9
46 | 1 | 0.0051484 | 0.0012903 | 0 | 0 | 1 | 0.99134 | -0.16443 | 0.4 | 1 | 1.1 | 0.9
60 | 1 | 0 | 0 | 0 | 0 | 1 | 0.98596 | -0.26765 | 0.4 | 1 | 1.1 | 0.9
35 | 1 | 0.0040715 | 0.0010204 | 0 | 0 | 1 | 0.99156 | -0.16024 | 0.4 | 1 | 1.1 | 0.9
56 | 1 | 0.0035265 | 0.00088382 | 0 | 0 | 1 | 0.97851 | -0.4127 | 0.4 | 1 | 1.1 | 0.9
61 | 1 | 0.0054638 | 0.0013694 | 0 | 0 | 1 | 0.98524 | -0.28162 | 0.4 | 1 | 1.1 | 0.9
42 | 1 | 0.0049954 | 0.001252 | 0 | 0 | 1 | 0.98949 | -0.19984 | 0.4 | 1 | 1.1 | 0.9
43 | 1 | 0.0053522 | 0.0013414 | 0 | 0 | 1 | 0.98814 | -0.22564 | 0.4 | 1 | 1.1 | 0.9
45 | 1 | 0.0056284 | 0.0014106 | 0 | 0 | 1 | 0.98701 | -0.2474 | 0.4 | 1 | 1.1 | 0.9
49 | 1 | 0.0072556 | 0.0018184 | 0 | 0 | 1 | 0.98467 | -0.29357 | 0.4 | 1 | 1.1 | 0.9
51 | 1 | 0.0072547 | 0.0018182 | 0 | 0 | 1 | 0.98394 | -0.3078 | 0.4 | 1 | 1.1 | 0.9

## generator_data
GEN_BUS | PG | QG | QMAX | QMIN | VG | MBASE | GEN_STATUS | PMAX | PMIN
16 | 0.41677 | 0.10722 | 10 | -10 | 1 | 100 | 1 | 10 | 0

## branch_data
F_BUS | T_BUS | BR_R | BR_X | BR_B | RATE_A | RATE_B | RATE_C | TAP | SHIFT | BR_STATUS | ANGMIN | ANGMAX | P_in | Q_in | P_out | Q_out
1 | 2 | 1.7161 | 1.0983 | 2.8817e-09 | 0 | 0 | 0 | 0 | 0 | 1 | -90 | 90 | -0.041244 | -0.010344 | 0.041277 | 0.010364
1 | 3 | 1.2104 | 0.77467 | 2.0326e-09 | 0 | 0 | 0 | 0 | 0 | 1 | -90 | 90 | 0.029819 | 0.00748 | -0.029807 | -0.0074725
2 | 4 | 0.71453 | 0.4573 | 1.1999e-09 | 0 | 0 | 0 | 0 | 0 | 1 | -90 | 90 | -0.041277 | -0.010364 | 0.04129 | 0.010372
3 | 15 | 0.62812 | 0.402 | 1.0548e-09 | 0 | 0 | 0 | 0 | 0 | 1 | -90 | 90 | 0.029807 | 0.0074725 | -0.0298 | -0.0074687
4 | 19 | 2.1053 | 1.3474 | 3.5353e-09 | 0 | 0 | 0 | 0 | 0 | 1 | -90 | 90 | -0.04129 | -0.010372 | 0.04133 | 0.010397
19 | 20 | 3.38 | 2.1632 | 5.6759e-09 | 0 | 0 | 0 | 0 | 0 | 1 | -90 | 90 | -0.067851 | -0.017044 | 0.068022 | 0.017154
5 | 65 | 4.5087 | 2.8856 | 7.5713e-09 | 0 | 0 | 0 | 0 | 0 | 1 | -90 | 90 | 0.0067843 | 0.0017005 | -0.006782 | -0.0016997
5 | 64 | 1.4105 | 0.9027 | 2.3685e-09 | 0 | 0 | 0 | 0 | 0 | 1 | -90 | 90 | -0.0067843 | -0.0017005 | 0.006785 | 0.0017007
64 | 63 | 2.5825 | 1.6528 | 4.3367e-09 | 0 | 0 | 0 | 0 | 0 | 1 | -90 | 90 | -0.011834 | -0.002966 | 0.011838 | 0.0029681
7 | 11 | 3.6862 | 2.3592 | 6.1901e-09 | 0 | 0 | 0 | 0 | 0 | 1 | -90 | 90 | 0.0073945 | 0.0018538 | -0.0073922 | -0.0018529
7 | 10 | 10.5754 | 6.7683 | 1.7759e-08 | 0 | 0 | 0 | 0 | 0 | 1 | -90 | 90 | -0.015162 | -0.0038005 | 0.015189 | 0.0038163
7 | 69 | 0.45875 | 0.2936 | 7.7036e-10 | 0 | 0 | 0 | 0 | 0 | 1 | -90 | 90 | 0.0077672 | 0.0019467 | -0.0077669 | -0.0019466
11 | 70 | 2.997 | 1.9181 | 5.0327e-09 | 0 | 0 | 0 | 0 | 0 | 1 | -90 | 90 | 0.0073922 | 0.0018529 | -0.0073904 | -0.0018522
10 | 71 | 0.80102 | 0.51265 | 1.3451e-09 | 0 | 0 | 0 | 0 | 0 | 1 | -90 | 90 | 0.0081667 | 0.0020469 | -0.0081661 | -0.0020466
10 | 72 | 0.52273 | 0.33455 | 8.7781e-10 | 0 | 0 | 0 | 0 | 0 | 1 | -90 | 90 | 0.0097965 | 0.0024554 | -0.0097959 | -0.0024551
10 | 8 | 9.4379 | 6.0402 | 1.5849e-08 | 0 | 0 | 0 | 0 | 0 | 1 | -90 | 90 | -0.033152 | -0.0083186 | 0.033269 | 0.0083916
8 | 73 | 0.82609 | 0.5287 | 1.3872e-09 | 0 | 0 | 0 | 0 | 0 | 1 | -90 | 90 | 0.0097262 | 0.0024378 | -0.0097254 | -0.0024374
8 | 74 | 0.55047 | 0.3523 | 9.2439e-10 | 0 | 0 | 0 | 0 | 0 | 1 | -90 | 90 | 0.0098499 | 0.0024688 | -0.0098493 | -0.0024685
8 | 9 | 5.5975 | 3.5824 | 9.3998e-09 | 0 | 0 | 0 | 0 | 0 | 1 | -90 | 90 | -0.052845 | -0.013298 | 0.053019 | 0.013409
9 | 54 | 1.5945 | 1.0205 | 5.3552e-09 | 0 | 0 | 0 | 0 | 0 | 1 | -90 | 90 | -0.077532 | -0.019561 | 0.077638 | 0.019628
9 | 52 | 1.3073 | 0.83668 | 2.1953e-09 | 0 | 0 | 0 | 0 | 0 | 1 | -90 | 90 | 0.024513 | 0.006152 | -0.024505 | -0.0061467
54 | 57 | 0.73629 | 0.47123 | 3.7093e-09 | 0 | 0 | 0 | 0 | 0 | 1 | -90 | 90 | -0.079249 | -0.020032 | 0.0793 | 0.020064
52 | 39 | 1.8874 | 1.2079 | 3.1695e-09 | 0 | 0 | 0 | 0 | 0 | 1 | -90 | 90 | 0.015359 | 0.0038547 | -0.015355 | -0.0038518
12 | 47 | 2.547 | 1.63 | 4.277e-09 | 0 | 0 | 0 | 0 | 0 | 1 | -90 | 90 | -0.042925 | -0.010806 | 0.042977 | 0.010838
12 | 50 | 2.4973 | 1.5983 | 4.1936e-09 | 0 | 0 | 0 | 0 | 0 | 1 | -90 | 90 | 0.042925 | 0.010806 | -0.042875 | -0.010774
47 | 67 | 1.5817 | 1.0123 | 2.6561e-09 | 0 | 0 | 0 | 0 | 0 | 1 | -90 | 90 | 0.0058892 | 0.001476 | -0.0058886 | -0.0014758
47 | 68 | 1.4027 | 0.89775 | 2.3556e-09 | 0 | 0 | 0 | 0 | 0 | 1 | -90 | 90 | 0.0056666 | 0.0014201 | -0.0056661 | -0.0014201
47 | 44 | 2.6273 | 1.6815 | 4.412e-09 | 0 | 0 | 0 | 0 | 0 | 1 | -90 | 90 | -0.054532 | -0.013734 | 0.054617 | 0.013788
50 | 48 | 1.3527 | 0.86574 | 2.2716e-09 | 0 | 0 | 0 | 0 | 0 | 1 | -90 | 90 | 0.037139 | 0.0093362 | -0.037118 | -0.0093234
13 | 58 | 0.56905 | 0.36419 | 9.5559e-10 | 0 | 0 | 0 | 0 | 0 | 1 | -90 | 90 | 0.010849 | 0.0027192 | -0.010848 | -0.0027188
13 | 32 | 0.64365 | 0.41193 | 3.2426e-09 | 0 | 0 | 0 | 0 | 0 | 1 | -90 | 90 | -0.10298 | -0.026006 | 0.10305 | 0.026054
13 | 57 | 0.21721 | 0.13901 | 1.0942e-09 | 0 | 0 | 0 | 0 | 0 | 1 | -90 | 90 | 0.09213 | 0.023287 | -0.092109 | -0.023274
58 | 62 | 0.67449 | 0.43167 | 1.1326e-09 | 0 | 0 | 0 | 0 | 0 | 1 | -90 | 90 | 0.0054336 | 0.0013618 | -0.0054334 | -0.0013617
32 | 66 | 0.63344 | 0.4054 | 3.1912e-09 | 0 | 0 | 0 | 0 | 0 | 1 | -90 | 90 | -0.10305 | -0.026054 | 0.10313 | 0.026101
14 | 18 | 0.076667 | 0.049067 | 3.8623e-10 | 0 | 0 | 0 | 0 | 0 | 1 | -90 | 90 | 0.402 | 0.10327 | -0.40186 | -0.10319
14 | 16 | 0.37079 | 0.23731 | 1.868e-09 | 0 | 0 | 0 | 0 | 0 | 1 | -90 | 90 | -0.402 | -0.10327 | 0.40264 | 0.10368
18 | 40 | 0.41532 | 0.2658 | 2.0923e-09 | 0 | 0 | 0 | 0 | 0 | 1 | -90 | 90 | 0.40186 | 0.10319 | -0.40115 | -0.10273
16 | 17 | 2.1431 | 1.3716 | 3.5988e-09 | 0 | 0 | 0 | 0 | 0 | 1 | -90 | 90 | 0.0075138 | 0.0018833 | -0.0075125 | -0.0018828
20 | 21 | 2.9922 | 1.915 | 5.0247e-09 | 0 | 0 | 0 | 0 | 0 | 1 | -90 | 90 | -0.073967 | -0.018643 | 0.074147 | 0.018758
63 | 51 | 2.6163 | 1.6744 | 4.3934e-09 | 0 | 0 | 0 | 0 | 0 | 1 | -90 | 90 | -0.016885 | -0.0042332 | 0.016894 | 0.0042381
39 | 53 | 3.9645 | 2.5373 | 6.6575e-09 | 0 | 0 | 0 | 0 | 0 | 1 | -90 | 90 | 0.015355 | 0.0038518 | -0.015344 | -0.0038458
44 | 46 | 0.27329 | 0.17491 | 1.3768e-09 | 0 | 0 | 0 | 0 | 0 | 1 | -90 | 90 | -0.2729 | -0.069522 | 0.27312 | 0.069663
44 | 42 | 0.37991 | 0.24314 | 1.9139e-09 | 0 | 0 | 0 | 0 | 0 | 1 | -90 | 90 | 0.21828 | 0.055734 | -0.21809 | -0.055608
48 | 49 | 2.6243 | 1.6796 | 4.4069e-09 | 0 | 0 | 0 | 0 | 0 | 1 | -90 | 90 | 0.031449 | 0.0079025 | -0.03142 | -0.0078848
66 | 61 | 0.63398 | 0.40574 | 3.1938e-09 | 0 | 0 | 0 | 0 | 0 | 1 | -90 | 90 | -0.10853 | -0.027454 | 0.10861 | 0.027506
40 | 30 | 0.69587 | 0.44536 | 3.5056e-09 | 0 | 0 | 0 | 0 | 0 | 1 | -90 | 90 | 0.39611 | 0.10147 | -0.39494 | -0.10072
30 | 41 | 0.080104 | 0.051267 | 4.0355e-10 | 0 | 0 | 0 | 0 | 0 | 1 | -90 | 90 | 0.27863 | 0.071183 | -0.27856 | -0.07114
30 | 29 | 0.71089 | 0.45497 | 1.1938e-09 | 0 | 0 | 0 | 0 | 0 | 1 | -90 | 90 | 0.11631 | 0.029534 | -0.11621 | -0.029468
21 | 22 | 2.9806 | 1.9076 | 5.0052e-09 | 0 | 0 | 0 | 0 | 0 | 1 | -90 | 90 | -0.098031 | -0.024744 | 0.098344 | 0.024944
22 | 29 | 0.8875 | 0.568 | 1.4903e-09 | 0 | 0 | 0 | 0 | 0 | 1 | -90 | 90 | -0.11202 | -0.02837 | 0.11214 | 0.028447
29 | 37 | 0.85508 | 0.54725 | 1.4359e-09 | 0 | 0 | 0 | 0 | 0 | 1 | -90 | 90 | 0.0040722 | 0.0010202 | -0.0040721 | -0.0010202
37 | 35 | 3.3761 | 2.1607 | 5.6693e-09 | 0 | 0 | 0 | 0 | 0 | 1 | -90 | 90 | 0.0040721 | 0.0010202 | -0.0040715 | -0.0010204
23 | 24 | 1.4241 | 0.91142 | 2.3914e-09 | 0 | 0 | 0 | 0 | 0 | 1 | -90 | 90 | -0.061997 | -0.015668 | 0.062058 | 0.015707
23 | 25 | 4.2872 | 2.7438 | 7.1994e-09 | 0 | 0 | 0 | 0 | 0 | 1 | -90 | 90 | 0.059914 | 0.015146 | -0.059743 | -0.015037
24 | 26 | 1.5832 | 1.0132 | 2.6586e-09 | 0 | 0 | 0 | 0 | 0 | 1 | -90 | 90 | -0.062058 | -0.015707 | 0.062126 | 0.01575
25 | 33 | 4.0889 | 2.6169 | 6.8664e-09 | 0 | 0 | 0 | 0 | 0 | 1 | -90 | 90 | 0.059743 | 0.015037 | -0.059579 | -0.014933
26 | 34 | 3.5239 | 2.2553 | 5.9176e-09 | 0 | 0 | 0 | 0 | 0 | 1 | -90 | 90 | -0.064231 | -0.016278 | 0.064393 | 0.016381
33 | 36 | 1.3389 | 0.85686 | 2.2483e-09 | 0 | 0 | 0 | 0 | 0 | 1 | -90 | 90 | 0.014504 | 0.0036361 | -0.014501 | -0.0036343
34 | 28 | 0.80352 | 0.51425 | 1.3493e-09 | 0 | 0 | 0 | 0 | 0 | 1 | -90 | 90 | -0.064393 | -0.016381 | 0.06443 | 0.016404
27 | 28 | 2.389 | 1.529 | 4.0117e-09 | 0 | 0 | 0 | 0 | 0 | 1 | -90 | 90 | 0.081791 | 0.020826 | -0.081615 | -0.020714
27 | 59 | 1.2587 | 0.80558 | 2.1137e-09 | 0 | 0 | 0 | 0 | 0 | 1 | -90 | 90 | -0.081791 | -0.020826 | 0.081884 | 0.020885
28 | 38 | 2.2717 | 1.4539 | 3.8148e-09 | 0 | 0 | 0 | 0 | 0 | 1 | -90 | 90 | 0.017186 | 0.0043097 | -0.017179 | -0.0043053
59 | 60 | 0.24892 | 0.15931 | 4.1801e-10 | 0 | 0 | 0 | 0 | 0 | 1 | -90 | 90 | -0.087262 | -0.022233 | 0.087283 | 0.022246
41 | 46 | 0.34756 | 0.22244 | 1.751e-09 | 0 | 0 | 0 | 0 | 0 | 1 | -90 | 90 | 0.27856 | 0.07114 | -0.27827 | -0.070954
31 | 55 | 2.6032 | 1.6661 | 4.3715e-09 | 0 | 0 | 0 | 0 | 0 | 1 | -90 | 90 | 0.0069612 | 0.0017447 | -0.0069598 | -0.0017442
31 | 53 | 3.3571 | 2.1485 | 5.6374e-09 | 0 | 0 | 0 | 0 | 0 | 1 | -90 | 90 | -0.0069612 | -0.0017447 | 0.006963 | 0.0017453
55 | 56 | 0.80716 | 0.51659 | 1.3554e-09 | 0 | 0 | 0 | 0 | 0 | 1 | -90 | 90 | 0.0035266 | 0.00088376 | -0.0035265 | -0.00088382
60 | 61 | 0.53658 | 0.34341 | 2.7032e-09 | 0 | 0 | 0 | 0 | 0 | 1 | -90 | 90 | 0.11415 | 0.028924 | -0.11407 | -0.028876
60 | 45 | 0.44247 | 0.28318 | 2.2291e-09 | 0 | 0 | 0 | 0 | 0 | 1 | -90 | 90 | -0.20143 | -0.05117 | 0.20163 | 0.051296
42 | 43 | 0.53679 | 0.34355 | 2.7043e-09 | 0 | 0 | 0 | 0 | 0 | 1 | -90 | 90 | 0.21309 | 0.054356 | -0.21283 | -0.054187
43 | 45 | 0.46322 | 0.29646 | 2.3336e-09 | 0 | 0 | 0 | 0 | 0 | 1 | -90 | 90 | 0.20747 | 0.052846 | -0.20726 | -0.052707
49 | 51 | 2.5603 | 1.6386 | 4.2994e-09 | 0 | 0 | 0 | 0 | 0 | 1 | -90 | 90 | 0.024165 | 0.0060663 | -0.024148 | -0.0060563