## bus_data
BUS_I | BUS_TYPE | Pd | Qd | Gs | Bs | area | Vm | Va | baseKV | zone | Vmax | Vmin
1 | 1 | 0.012641 | 0.003168 | 0 | 0 | 1 | 0.98368 | -0.31427 | 0.4 | 1 | 1.1 | 0.9
3 | 1 | 0 | 0 | 0 | 0 | 1 | 0.98392 | -0.30959 | 0.4 | 1 | 1.1 | 0.9
2 | 1 | 0.031204 | 0.0078204 | 0 | 0 | 1 | 0.99542 | -0.087428 | 0.4 | 1 | 1.1 | 0.9
4 | 1 | 0 | 0 | 0 | 0 | 1 | 0.99602 | -0.07594 | 0.4 | 1 | 1.1 | 0.9
5 | 1 | 0.014207 | 0.0035605 | 0 | 0 | 1 | 0.98476 | -0.29313 | 0.4 | 1 | 1.1 | 0.9
6 | 1 | 0 | 0 | 0 | 0 | 1 | 0.9832 | -0.32363 | 0.4 | 1 | 1.1 | 0.9
7 | 1 | 0 | 0 | 0 | 0 | 1 | 0.98374 | -0.31311 | 0.4 | 1 | 1.1 | 0.9
26 | 1 | 0 | 0 | 0 | 0 | 1 | 0.9963 | -0.070453 | 0.4 | 1 | 1.1 | 0.9
79 | 1 | 0 | 0 | 0 | 0 | 1 | 0.98656 | -0.25816 | 0.4 | 1 | 1.1 | 0.9
80 | 1 | 0.016974 | 0.004254 | 0 | 0 | 1 | 0.983 | -0.32765 | 0.4 | 1 | 1.1 | 0.9
9 | 1 | 0 | 0 | 0 | 0 | 1 | 0.98276 | -0.33233 | 0.4 | 1 | 1.1 | 0.9
97 | 1 | 0.013131 | 0.0032909 | 0 | 0 | 1 | 0.9824 | -0.33929 | 0.4 | 1 | 1.1 | 0.9
10 | 1 | 0 | 0 | 0 | 0 | 1 | 0.97213 | -0.53668 | 0.4 | 1 | 1.1 | 0.9
70 | 1 | 0.0030401 | 0.00076193 | 0 | 0 | 1 | 0.97195 | -0.5401 | 0.4 | 1 | 1.1 | 0.9
68 | 1 | 0.003605 | 0.00090351 | 0 | 0 | 1 | 0.97224 | -0.53435 | 0.4 | 1 | 1.1 | 0.9
11 | 1 | 0 | 0 | 0 | 0 | 1 | 0.97237 | -0.53188 | 0.4 | 1 | 1.1 | 0.9
69 | 1 | 0.0024476 | 0.00061342 | 0 | 0 | 1 | 0.97267 | -0.526 | 0.4 | 1 | 1.1 | 0.9
13 | 1 | 0 | 0 | 0 | 0 | 1 | 0.97192 | -0.54081 | 0.4 | 1 | 1.1 | 0.9
76 | 1 | 0.0013622 | 0.00034141 | 0 | 0 | 1 | 0.97189 | -0.54141 | 0.4 | 1 | 1.1 | 0.9
15 | 1 | 0 | 0 | 0 | 0 | 1 | 0.98494 | -0.28674 | 0.4 | 1 | 1.1 | 0.9
39 | 1 | 0 | 0 | 0 | 0 | 1 | 0.98406 | -0.30368 | 0.4 | 1 | 1.1 | 0.9
45 | 1 | 0.0020991 | 0.00052609 | 0 | 0 | 1 | 0.98585 | -0.26941 | 0.4 | 1 | 1.1 | 0.9
16 | 1 | 0 | 0 | 0 | 0 | 1 | 0.98051 | -0.3725 | 0.4 | 1 | 1.1 | 0.9
72 | 1 | 0.0073468 | 0.0018413 | 0 | 0 | 1 | 0.97879 | -0.40597 | 0.4 | 1 | 1.1 | 0.9
18 | 1 | 0 | 0 | 0 | 0 | 1 | 0.99752 | -0.047054 | 0.4 | 1 | 1.1 | 0.9
50 | 1 | 0.014722 | 0.0036898 | 0 | 0 | 1 | 0.99702 | -0.056742 | 0.4 | 1 | 1.1 | 0.9
38 | 3 | 0.029986 | 0.0075152 | 0 | 0 | 1 | 1 | 0 | 0.4 | 1 | 1.1 | 0.9
48 | 1 | 0.0093318 | 0.0023388 | 0 | 0 | 1 | 0.9968 | -0.06073 | 0.4 | 1 | 1.1 | 0.9
20 | 1 | 0 | 0 | 0 | 0 | 1 | 0.98969 | -0.1975 | 0.4 | 1 | 1.1 | 0.9
25 | 1 | 0 | 0 | 0 | 0 | 1 | 0.99076 | -0.17694 | 0.4 | 1 | 1.1 | 0.9
81 | 1 | 0.013315 | 0.0033372 | 0 | 0 | 1 | 0.98893 | -0.21221 | 0.4 | 1 | 1.1 | 0.9
21 | 1 | 0 | 0 | 0 | 0 | 1 | 0.98918 | -0.20761 | 0.4 | 1 | 1.1 | 0.9
91 | 1 | 0.0080521 | 0.002018 | 0 | 0 | 1 | 0.98981 | -0.19532 | 0.4 | 1 | 1.1 | 0.9
84 | 1 | 0.012291 | 0.0030805 | 0 | 0 | 1 | 0.98891 | -0.21286 | 0.4 | 1 | 1.1 | 0.9
22 | 1 | 0 | 0 | 0 | 0 | 1 | 0.99284 | -0.13649 | 0.4 | 1 | 1.1 | 0.9
56 | 1 | 0.00043574 | 0.00010921 | 0 | 0 | 1 | 0.99279 | -0.13761 | 0.4 | 1 | 1.1 | 0.9
58 | 1 | 0.00038604 | 9.6752e-05 | 0 | 0 | 1 | 0.99285 | -0.13631 | 0.4 | 1 | 1.1 | 0.9
24 | 1 | 0 | 0 | 0 | 0 | 1 | 0.99007 | -0.19032 | 0.4 | 1 | 1.1 | 0.9
29 | 1 | 0 | 0 | 0 | 0 | 1 | 0.98996 | -0.19244 | 0.4 | 1 | 1.1 | 0.9
88 | 1 | 0.0094815 | 0.0023763 | 0 | 0 | 1 | 0.99337 | -0.12664 | 0.4 | 1 | 1.1 | 0.9
90 | 1 | 0.0047936 | 0.0012014 | 0 | 0 | 1 | 0.99553 | -0.085152 | 0.4 | 1 | 1.1 | 0.9
86 | 1 | 0.029342 | 0.0073539 | 0 | 0 | 1 | 0.99539 | -0.087964 | 0.4 | 1 | 1.1 | 0.9
27 | 1 | 0 | 0 | 0 | 0 | 1 | 0.98696 | -0.25035 | 0.4 | 1 | 1.1 | 0.9
28 | 1 | 0 | 0 | 0 | 0 | 1 | 0.99501 | -0.095399 | 0.4 | 1 | 1.1 | 0.9
87 | 1 | 0.0068696 | 0.0017217 | 0 | 0 | 1 | 0.99474 | -0.10061 | 0.4 | 1 | 1.1 | 0.9
85 | 1 | 0.014438 | 0.0036185 | 0 | 0 | 1 | 0.99464 | -0.10256 | 0.4 | 1 | 1.1 | 0.9
96 | 1 | 0.0090094 | 0.002258 | 0 | 0 | 1 | 0.98991 | -0.19334 | 0.4 | 1 | 1.1 | 0.9
30 | 1 | 0 | 0 | 0 | 0 | 1 | 0.99336 | -0.12643 | 0.4 | 1 | 1.1 | 0.9
59 | 1 | 0.0033608 | 0.0008423 | 0 | 0 | 1 | 0.99354 | -0.1231 | 0.4 | 1 | 1.1 | 0.9
57 | 1 | 0.0047546 | 0.0011916 | 0 | 0 | 1 | 0.993 | -0.13356 | 0.4 | 1 | 1.1 | 0.9
34 | 1 | 0 | 0 | 0 | 0 | 1 | 0.99464 | -0.10177 | 0.4 | 1 | 1.1 | 0.9
43 | 1 | 0.0041778 | 0.0010471 | 0 | 0 | 1 | 0.99512 | -0.092547 | 0.4 | 1 | 1.1 | 0.9
44 | 1 | 0.0046774 | 0.0011723 | 0 | 0 | 1 | 0.99425 | -0.10925 | 0.4 | 1 | 1.1 | 0.9
40 | 1 | 0.004104 | 0.0010286 | 0 | 0 | 1 | 0.99347 | -0.12401 | 0.4 | 1 | 1.1 | 0.9
78 | 1 | 0.0073716 | 0.0018475 | 0 | 0 | 1 | 0.98647 | -0.25997 | 0.4 | 1 | 1.1 | 0.9
77 | 1 | 0.0047845 | 0.0011991 | 0 | 0 | 1 | 0.97296 | -0.52023 | 0.4 | 1 | 1.1 | 0.9
51 | 1 | 0.0054701 | 0.0013709 | 0 | 0 | 1 | 0.99006 | -0.18918 | 0.4 | 1 | 1.1 | 0.9
52 | 1 | 0 | 0 | 0 | 0 | 1 | 0.99014 | -0.1877 | 0.4 | 1 | 1.1 | 0.9
46 | 1 | 0.0013445 | 0.00033696 | 0 | 0 | 1 | 0.98768 | -0.23429 | 0.4 | 1 | 1.1 | 0.9
71 | 1 | 0.0024389 | 0.00061125 | 0 | 0 | 1 | 0.97495 | -0.48101 | 0.4 | 1 | 1.1 | 0.9
54 | 1 | 0.0058924 | 0.0014768 | 0 | 0 | 1 | 0.99002 | -0.19004 | 0.4 | 1 | 1.1 | 0.9
55 | 1 | 0.0058746 | 0.0014723 | 0 | 0 | 1 | 0.99267 | -0.13982 | 0.4 | 1 | 1.1 | 0.9
36 | 1 | 0.0079365 | 0.0019891 | 0 | 0 | 1 | 0.99977 | -0.0043324 | 0.4 | 1 | 1.1 | 0.9
49 | 1 | 0.0034332 | 0.00086045 | 0 | 0 | 1 | 0.99598 | -0.076354 | 0.4 | 1 | 1.1 | 0.9
83 | 1 | 0.012674 | 0.0031763 | 0 | 0 | 1 | 0.98835 | -0.22368 | 0.4 | 1 | 1.1 | 0.9
82 | 1 | 0.016968 | 0.0042527 | 0 | 0 | 1 | 0.98799 | -0.23064 | 0.4 | 1 | 1.1 | 0.9
89 | 1 | 0.016192 | 0.0040581 | 0 | 0 | 1 | 0.99525 | -0.090638 | 0.4 | 1 | 1.1 | 0.9
95 | 1 | 0.0048368 | 0.0012122 | 0 | 0 | 1 | 0.9937 | -0.12 | 0.4 | 1 | 1.1 | 0.9
94 | 1 | 0.0049334 | 0.0012364 | 0 | 0 | 1 | 0.99394 | -0.11528 | 0.4 | 1 | 1.1 | 0.9
41 | 1 | 0.0019229 | 0.00048192 | 0 | 0 | 1 | 0.99318 | -0.12953 | 0.4 | 1 | 1.1 | 0.9
35 | 1 | 0.0067213 | 0.0016845 | 0 | 0 | 1 | 0.99902 | -0.018834 | 0.4 | 1 | 1.1 | 0.9
37 | 1 | 0.041091 | 0.010298 | 0 | 0 | 1 | 0.9984 | -0.030683 | 0.4 | 1 | 1.1 | 0.9
42 | 1 | 0.0011354 | 0.00028456 | 0 | 0 | 1 | 0.99296 | -0.13362 | 0.4 | 1 | 1.1 | 0.9
62 | 1 | 0.0021954 | 0.00055021 | 0 | 0 | 1 | 0.99291 | -0.13469 | 0.4 | 1 | 1.1 | 0.9
61 | 1 | 0.001133 | 0.00028396 | 0 | 0 | 1 | 0.99275 | -0.13762 | 0.4 | 1 | 1.1 | 0.9
47 | 1 | 0.0013452 | 0.00033715 | 0 | 0 | 1 | 0.98847 | -0.21917 | 0.4 | 1 | 1.1 | 0.9
60 | 1 | 0.0013444 | 0.00033695 | 0 | 0 | 1 | 0.98927 | -0.20387 | 0.4 | 1 | 1.1 | 0.9
67 | 1 | 0 | 0 | 0 | 0 | 1 | 0.99117 | -0.16779 | 0.4 | 1 | 1.1 | 0.9
53 | 1 | 0.0052398 | 0.0013132 | 0 | 0 | 1 | 0.9904 | -0.18275 | 0.4 | 1 | 1.1 | 0.9
65 | 1 | 0.0012673 | 0.00031762 | 0 | 0 | 1 | 0.99071 | -0.17668 | 0.4 | 1 | 1.1 | 0.9
66 | 1 | 0.0012681 | 0.00031782 | 0 | 0 | 1 | 0.99083 | -0.17422 | 0.4 | 1 | 1.1 | 0.9
92 | 1 | 0.0012678 | 0.00031773 | 0 | 0 | 1 | 0.99208 | -0.15033 | 0.4 | 1 | 1.1 | 0.9
63 | 1 | 0.0012967 | 0.00032498 | 0 | 0 | 1 | 0.99266 | -0.13933 | 0.4 | 1 | 1.1 | 0.9
64 | 1 | 0.0013482 | 0.00033789 | 0 | 0 | 1 | 0.99256 | -0.14136 | 0.4 | 1 | 1.1 | 0.9
93 | 1 | 0.0013447 | 0.00033702 | 0 | 0 | 1 | 0.99209 | -0.15023 | 0.4 | 1 | 1.1 | 0.9
74 | 1 | 0.0023983 | 0.00060107 | 0 | 0 | 1 | 0.97296 | -0.52019 | 0.4 | 1 | 1.1 | 0.9
73 | 1 | 0 | 0 | 0 | 0 | 1 | 0.97309 | -0.51765 | 0.4 | 1 | 1.1 | 0.9
75 | 1 | 0.072616 | 0.018199 | 0 | 0 | 1 | 0.97092 | -0.56055 | 0.4 | 1 | 1.1 | 0.9

## generator_data
GEN_BUS | PG | QG | QMAX | QMIN | VG | MBASE | GEN_STATUS | PMAX | PMIN
38 | 0.54224 | 0.13804 | 10 | -10 | 1 | 100 | 1 | 10 | 0

## branch_data
F_BUS | T_BUS | BR_R | BR_X | BR_B | RATE_A | RATE_B | RATE_C | TAP | SHIFT | BR_STATUS | ANGMIN | ANGMAX | P_in | Q_in | P_out | Q_out
1 | 3 | 1.606 | 1.0278 | 2.6969e-09 | 0 | 0 | 0 | 0 | 0 | 1 | -90 | 90 | -0.012641 | -0.003168 | 0.012643 | 0.0031696
3 | 5 | 1.6712 | 1.0696 | 2.8064e-09 | 0 | 0 | 0 | 0 | 0 | 1 | -90 | 90 | -0.042781 | -0.010733 | 0.042815 | 0.010755
3 | 6 | 3.5881 | 2.2964 | 6.0254e-09 | 0 | 0 | 0 | 0 | 0 | 1 | -90 | 90 | 0.016988 | 0.0042626 | -0.016977 | -0.0042559
3 | 7 | 1.165 | 0.74558 | 1.9563e-09 | 0 | 0 | 0 | 0 | 0 | 1 | -90 | 90 | 0.01315 | 0.0033013 | -0.013147 | -0.0033
2 | 4 | 1.636 | 1.0471 | 2.7473e-09 | 0 | 0 | 0 | 0 | 0 | 1 | -90 | 90 | -0.031204 | -0.0078204 | 0.031221 | 0.007831
4 | 26 | 0.78217 | 0.50059 | 1.3135e-09 | 0 | 0 | 0 | 0 | 0 | 1 | -90 | 90 | -0.031221 | -0.007831 | 0.031229 | 0.0078361
5 | 79 | 2.674 | 1.7114 | 4.4904e-09 | 0 | 0 | 0 | 0 | 0 | 1 | -90 | 90 | -0.057022 | -0.014315 | 0.057117 | 0.014376
6 | 80 | 1.0267 | 0.65707 | 1.7241e-09 | 0 | 0 | 0 | 0 | 0 | 1 | -90 | 90 | 0.016977 | 0.0042559 | -0.016974 | -0.004254
7 | 9 | 6.3413 | 4.0584 | 1.0649e-08 | 0 | 0 | 0 | 0 | 0 | 1 | -90 | 90 | 0.013147 | 0.0033 | -0.013135 | -0.0032934
26 | 90 | 0.39103 | 0.25026 | 2.6266e-09 | 0 | 0 | 0 | 0 | 0 | 1 | -90 | 90 | 0.16839 | 0.042701 | -0.16828 | -0.042625
26 | 86 | 1.5367 | 0.98349 | 2.5805e-09 | 0 | 0 | 0 | 0 | 0 | 1 | -90 | 90 | 0.050706 | 0.012729 | -0.050664 | -0.012702
26 | 18 | 0.41867 | 0.26795 | 2.8122e-09 | 0 | 0 | 0 | 0 | 0 | 1 | -90 | 90 | -0.25033 | -0.063266 | 0.25061 | 0.063445
79 | 78 | 1.0718 | 0.68592 | 1.7998e-09 | 0 | 0 | 0 | 0 | 0 | 1 | -90 | 90 | 0.0073722 | 0.0018477 | -0.0073716 | -0.0018475
79 | 27 | 0.52969 | 0.339 | 8.8949e-10 | 0 | 0 | 0 | 0 | 0 | 1 | -90 | 90 | -0.064489 | -0.016224 | 0.064513 | 0.016239
9 | 97 | 2.2938 | 1.468 | 3.8518e-09 | 0 | 0 | 0 | 0 | 0 | 1 | -90 | 90 | 0.013135 | 0.0032934 | -0.013131 | -0.0032909
10 | 70 | 3.29 | 2.1056 | 5.5247e-09 | 0 | 0 | 0 | 0 | 0 | 1 | -90 | 90 | 0.0044032 | 0.0011027 | -0.0044025 | -0.0011028
10 | 68 | 2.2365 | 1.4314 | 3.7557e-09 | 0 | 0 | 0 | 0 | 0 | 1 | -90 | 90 | -0.0044032 | -0.0011027 | 0.0044037 | 0.0011026
70 | 13 | 2.1947 | 1.4046 | 3.6855e-09 | 0 | 0 | 0 | 0 | 0 | 1 | -90 | 90 | 0.0013623 | 0.00034082 | -0.0013623 | -0.00034114
68 | 11 | 1.3061 | 0.83588 | 2.1932e-09 | 0 | 0 | 0 | 0 | 0 | 1 | -90 | 90 | -0.0080087 | -0.0020062 | 0.0080097 | 0.0020066
11 | 69 | 3.1109 | 1.991 | 5.224e-09 | 0 | 0 | 0 | 0 | 0 | 1 | -90 | 90 | -0.0080097 | -0.0020066 | 0.0080119 | 0.0020075
69 | 77 | 2.3423 | 1.499 | 3.9333e-09 | 0 | 0 | 0 | 0 | 0 | 1 | -90 | 90 | -0.01046 | -0.0026209 | 0.010462 | 0.0026224
13 | 76 | 1.8674 | 1.1951 | 3.1359e-09 | 0 | 0 | 0 | 0 | 0 | 1 | -90 | 90 | 0.0013623 | 0.00034114 | -0.0013622 | -0.00034141
15 | 39 | 0.73562 | 0.4708 | 1.2353e-09 | 0 | 0 | 0 | 0 | 0 | 1 | -90 | 90 | 0.10127 | 0.025856 | -0.10119 | -0.025803
15 | 45 | 0.75421 | 0.48269 | 1.2665e-09 | 0 | 0 | 0 | 0 | 0 | 1 | -90 | 90 | -0.10127 | -0.025856 | 0.10136 | 0.02591
39 | 16 | 2.9748 | 1.9039 | 4.9954e-09 | 0 | 0 | 0 | 0 | 0 | 1 | -90 | 90 | 0.10119 | 0.025803 | -0.10085 | -0.025589
45 | 46 | 1.5005 | 0.96031 | 2.5197e-09 | 0 | 0 | 0 | 0 | 0 | 1 | -90 | 90 | -0.10346 | -0.026436 | 0.10363 | 0.026549
16 | 72 | 1.4389 | 0.92091 | 2.4163e-09 | 0 | 0 | 0 | 0 | 0 | 1 | -90 | 90 | 0.10085 | 0.025589 | -0.10069 | -0.025486
72 | 71 | 3.4628 | 2.2162 | 5.8149e-09 | 0 | 0 | 0 | 0 | 0 | 1 | -90 | 90 | 0.093345 | 0.023644 | -0.09301 | -0.02343
18 | 50 | 2.9335 | 1.8774 | 4.9261e-09 | 0 | 0 | 0 | 0 | 0 | 1 | -90 | 90 | 0.014729 | 0.0036936 | -0.014722 | -0.0036898
18 | 38 | 0.4665 | 0.29856 | 3.1335e-09 | 0 | 0 | 0 | 0 | 0 | 1 | -90 | 90 | -0.4554 | -0.11585 | 0.45643 | 0.11651
18 | 48 | 0.32547 | 0.2083 | 2.1862e-09 | 0 | 0 | 0 | 0 | 0 | 1 | -90 | 90 | 0.19006 | 0.048711 | -0.18993 | -0.048631
38 | 36 | 0.34825 | 0.22288 | 5.8481e-10 | 0 | 0 | 0 | 0 | 0 | 1 | -90 | 90 | 0.055817 | 0.014015 | -0.055805 | -0.014008
48 | 49 | 0.39068 | 0.25004 | 2.6242e-09 | 0 | 0 | 0 | 0 | 0 | 1 | -90 | 90 | 0.1806 | 0.046292 | -0.18046 | -0.046205
20 | 25 | 1.1636 | 0.74473 | 1.9541e-09 | 0 | 0 | 0 | 0 | 0 | 1 | -90 | 90 | -0.078002 | -0.019686 | 0.078078 | 0.019735
20 | 81 | 0.83117 | 0.53195 | 1.3958e-09 | 0 | 0 | 0 | 0 | 0 | 1 | -90 | 90 | 0.078002 | 0.019686 | -0.077947 | -0.019651
25 | 88 | 1.6239 | 1.0393 | 2.727e-09 | 0 | 0 | 0 | 0 | 0 | 1 | -90 | 90 | -0.13718 | -0.034588 | 0.13751 | 0.034799
25 | 24 | 0.99672 | 0.6379 | 1.6738e-09 | 0 | 0 | 0 | 0 | 0 | 1 | -90 | 90 | 0.059102 | 0.014853 | -0.059064 | -0.014829
81 | 27 | 2.5936 | 1.6599 | 4.3553e-09 | 0 | 0 | 0 | 0 | 0 | 1 | -90 | 90 | 0.064631 | 0.016314 | -0.064513 | -0.016239
21 | 91 | 1.2861 | 0.82311 | 2.1597e-09 | 0 | 0 | 0 | 0 | 0 | 1 | -90 | 90 | -0.041965 | -0.010529 | 0.041989 | 0.010544
21 | 84 | 0.54835 | 0.35095 | 9.2083e-10 | 0 | 0 | 0 | 0 | 0 | 1 | -90 | 90 | 0.041965 | 0.010529 | -0.041954 | -0.010522
91 | 24 | 0.43983 | 0.28149 | 7.3859e-10 | 0 | 0 | 0 | 0 | 0 | 1 | -90 | 90 | -0.050041 | -0.012563 | 0.050053 | 0.01257
84 | 83 | 1.5995 | 1.0237 | 2.6859e-09 | 0 | 0 | 0 | 0 | 0 | 1 | -90 | 90 | 0.029663 | 0.0074419 | -0.029648 | -0.0074324
22 | 56 | 0.77832 | 0.49812 | 1.307e-09 | 0 | 0 | 0 | 0 | 0 | 1 | -90 | 90 | 0.0063113 | 0.0015817 | -0.006311 | -0.0015817
22 | 58 | 0.12846 | 0.082217 | 2.1573e-10 | 0 | 0 | 0 | 0 | 0 | 1 | -90 | 90 | -0.0063113 | -0.0015817 | 0.0063114 | 0.0015818
56 | 55 | 1.6613 | 1.0632 | 2.7897e-09 | 0 | 0 | 0 | 0 | 0 | 1 | -90 | 90 | 0.0058753 | 0.0014724 | -0.0058746 | -0.0014723
58 | 57 | 1.8168 | 1.1628 | 3.051e-09 | 0 | 0 | 0 | 0 | 0 | 1 | -90 | 90 | -0.0066974 | -0.0016785 | 0.0066983 | 0.0016788
24 | 29 | 1.0359 | 0.66296 | 1.7395e-09 | 0 | 0 | 0 | 0 | 0 | 1 | -90 | 90 | 0.0090107 | 0.0022586 | -0.0090098 | -0.0022581
29 | 96 | 0.43742 | 0.27995 | 7.3455e-10 | 0 | 0 | 0 | 0 | 0 | 1 | -90 | 90 | 0.0090098 | 0.0022581 | -0.0090094 | -0.002258
88 | 89 | 1.0918 | 0.69877 | 3.6669e-09 | 0 | 0 | 0 | 0 | 0 | 1 | -90 | 90 | -0.14699 | -0.037176 | 0.14725 | 0.037338
90 | 89 | 0.1501 | 0.096062 | 1.0082e-09 | 0 | 0 | 0 | 0 | 0 | 1 | -90 | 90 | 0.16348 | 0.041424 | -0.16344 | -0.041396
86 | 28 | 1.549 | 0.99137 | 2.6012e-09 | 0 | 0 | 0 | 0 | 0 | 1 | -90 | 90 | 0.021322 | 0.005348 | -0.021314 | -0.0053435
28 | 87 | 3.366 | 2.1542 | 5.6524e-09 | 0 | 0 | 0 | 0 | 0 | 1 | -90 | 90 | 0.0068713 | 0.0017222 | -0.0068696 | -0.0017217
28 | 85 | 2.2004 | 1.4083 | 3.6951e-09 | 0 | 0 | 0 | 0 | 0 | 1 | -90 | 90 | 0.014443 | 0.0036212 | -0.014438 | -0.0036185
30 | 59 | 1.2893 | 0.82515 | 2.1651e-09 | 0 | 0 | 0 | 0 | 0 | 1 | -90 | 90 | -0.011457 | -0.0028724 | 0.011459 | 0.0028734
30 | 57 | 2.7498 | 1.7599 | 4.6176e-09 | 0 | 0 | 0 | 0 | 0 | 1 | -90 | 90 | 0.011457 | 0.0028724 | -0.011453 | -0.0028704
59 | 95 | 0.92425 | 0.59152 | 1.5521e-09 | 0 | 0 | 0 | 0 | 0 | 1 | -90 | 90 | -0.014819 | -0.0037157 | 0.014822 | 0.0037169
34 | 43 | 0.24032 | 0.1538 | 1.6142e-09 | 0 | 0 | 0 | 0 | 0 | 1 | -90 | 90 | -0.17264 | -0.04416 | 0.17271 | 0.044209
34 | 44 | 1.1321 | 0.72455 | 1.9011e-09 | 0 | 0 | 0 | 0 | 0 | 1 | -90 | 90 | 0.029291 | 0.0073513 | -0.029281 | -0.0073448
34 | 40 | 0.69815 | 0.44681 | 4.6895e-09 | 0 | 0 | 0 | 0 | 0 | 1 | -90 | 90 | 0.14335 | 0.036808 | -0.14319 | -0.03671
43 | 49 | 0.41221 | 0.26381 | 2.7688e-09 | 0 | 0 | 0 | 0 | 0 | 1 | -90 | 90 | -0.17689 | -0.045256 | 0.17703 | 0.045344
44 | 94 | 1.0874 | 0.69596 | 1.8261e-09 | 0 | 0 | 0 | 0 | 0 | 1 | -90 | 90 | 0.024603 | 0.0061726 | -0.024596 | -0.0061682
40 | 41 | 0.17814 | 0.11401 | 1.1966e-09 | 0 | 0 | 0 | 0 | 0 | 1 | -90 | 90 | 0.13909 | 0.035681 | -0.13905 | -0.035658
77 | 74 | 0.0097461 | 0.0062375 | 1.6366e-11 | 0 | 0 | 0 | 0 | 0 | 1 | -90 | 90 | -0.015247 | -0.0038215 | 0.015247 | 0.0038215
51 | 52 | 1.1893 | 0.76116 | 1.9972e-09 | 0 | 0 | 0 | 0 | 0 | 1 | -90 | 90 | -0.0054701 | -0.0013709 | 0.0054705 | 0.001371
52 | 53 | 1.9139 | 1.2249 | 3.214e-09 | 0 | 0 | 0 | 0 | 0 | 1 | -90 | 90 | -0.011364 | -0.0028479 | 0.011366 | 0.0028493
52 | 54 | 1.7488 | 1.1192 | 2.9367e-09 | 0 | 0 | 0 | 0 | 0 | 1 | -90 | 90 | 0.0058931 | 0.0014769 | -0.0058924 | -0.0014768
46 | 47 | 0.63933 | 0.40917 | 1.0736e-09 | 0 | 0 | 0 | 0 | 0 | 1 | -90 | 90 | -0.10498 | -0.026886 | 0.10505 | 0.026935
71 | 73 | 1.726 | 1.1047 | 2.8985e-09 | 0 | 0 | 0 | 0 | 0 | 1 | -90 | 90 | 0.090571 | 0.022819 | -0.090412 | -0.022718
36 | 35 | 1.3578 | 0.86902 | 2.2802e-09 | 0 | 0 | 0 | 0 | 0 | 1 | -90 | 90 | 0.047869 | 0.012019 | -0.047836 | -0.011998
83 | 82 | 1.7959 | 1.1494 | 3.0159e-09 | 0 | 0 | 0 | 0 | 0 | 1 | -90 | 90 | 0.016974 | 0.004256 | -0.016968 | -0.0042527
95 | 94 | 1.0627 | 0.68015 | 1.7846e-09 | 0 | 0 | 0 | 0 | 0 | 1 | -90 | 90 | -0.019658 | -0.0049291 | 0.019663 | 0.0049318
41 | 42 | 0.13377 | 0.08561 | 8.9852e-10 | 0 | 0 | 0 | 0 | 0 | 1 | -90 | 90 | 0.13713 | 0.035176 | -0.1371 | -0.035158
35 | 37 | 1.2892 | 0.82507 | 2.1649e-09 | 0 | 0 | 0 | 0 | 0 | 1 | -90 | 90 | 0.041114 | 0.010313 | -0.041091 | -0.010298
42 | 62 | 0.035448 | 0.022687 | 2.3811e-10 | 0 | 0 | 0 | 0 | 0 | 1 | -90 | 90 | 0.13596 | 0.034874 | -0.13596 | -0.034869
62 | 61 | 0.098158 | 0.062821 | 6.5933e-10 | 0 | 0 | 0 | 0 | 0 | 1 | -90 | 90 | 0.13376 | 0.034319 | -0.13374 | -0.034307
61 | 63 | 0.058144 | 0.037212 | 3.9056e-10 | 0 | 0 | 0 | 0 | 0 | 1 | -90 | 90 | 0.13261 | 0.034023 | -0.1326 | -0.034016
47 | 60 | 0.63936 | 0.40919 | 1.0737e-09 | 0 | 0 | 0 | 0 | 0 | 1 | -90 | 90 | -0.1064 | -0.027272 | 0.10648 | 0.027322
60 | 67 | 1.4935 | 0.95586 | 2.508e-09 | 0 | 0 | 0 | 0 | 0 | 1 | -90 | 90 | -0.10782 | -0.027659 | 0.10801 | 0.02778
67 | 92 | 0.61395 | 0.39293 | 2.062e-09 | 0 | 0 | 0 | 0 | 0 | 1 | -90 | 90 | -0.12716 | -0.032585 | 0.12727 | 0.032654
67 | 66 | 1.4796 | 0.94697 | 2.4847e-09 | 0 | 0 | 0 | 0 | 0 | 1 | -90 | 90 | 0.019154 | 0.0048055 | -0.019148 | -0.004802
53 | 65 | 1.607 | 1.0285 | 2.6986e-09 | 0 | 0 | 0 | 0 | 0 | 1 | -90 | 90 | -0.016606 | -0.0041625 | 0.016611 | 0.0041653
65 | 66 | 0.60513 | 0.38728 | 1.0162e-09 | 0 | 0 | 0 | 0 | 0 | 1 | -90 | 90 | -0.017878 | -0.0044829 | 0.01788 | 0.0044842
92 | 93 | 0.003428 | 0.0021939 | 2.3026e-11 | 0 | 0 | 0 | 0 | 0 | 1 | -90 | 90 | -0.12854 | -0.032972 | 0.12854 | 0.032972
63 | 64 | 0.069189 | 0.044281 | 4.6475e-10 | 0 | 0 | 0 | 0 | 0 | 1 | -90 | 90 | 0.1313 | 0.033691 | -0.13129 | -0.033683
64 | 93 | 0.30609 | 0.1959 | 2.056e-09 | 0 | 0 | 0 | 0 | 0 | 1 | -90 | 90 | 0.12994 | 0.033345 | -0.12989 | -0.033309
74 | 73 | 0.61094 | 0.391 | 1.0259e-09 | 0 | 0 | 0 | 0 | 0 | 1 | -90 | 90 | -0.017645 | -0.0044226 | 0.017647 | 0.0044238
73 | 75 | 2.5017 | 1.6011 | 4.2011e-09 | 0 | 0 | 0 | 0 | 0 | 1 | -90 | 90 | 0.072765 | 0.018294 | -0.072616 | -0.018199