## bus_data
BUS_I | BUS_TYPE | Pd | Qd | Gs | Bs | area | Vm | Va | baseKV | zone | Vmax | Vmin
1 | 1 | 0.02548 | 0.0063858 | 0 | 0 | 1 | 0.99373 | -0.12009 | 0.4 | 1 | 1.1 | 0.9
2 | 1 | 0.088189 | 0.022102 | 0 | 0 | 1 | 0.99077 | -0.17733 | 0.4 | 1 | 1.1 | 0.9
3 | 1 | 0 | 0 | 0 | 0 | 1 | 0.99632 | -0.070283 | 0.4 | 1 | 1.1 | 0.9
5 | 1 | 0 | 0 | 0 | 0 | 1 | 0.99713 | -0.054779 | 0.4 | 1 | 1.1 | 0.9
10 | 1 | 0.064483 | 0.016161 | 0 | 0 | 1 | 0.99182 | -0.15672 | 0.4 | 1 | 1.1 | 0.9
8 | 3 | 0.024223 | 0.0060708 | 0 | 0 | 1 | 1 | 0 | 0.4 | 1 | 1.1 | 0.9
7 | 1 | 0 | 0 | 0 | 0 | 1 | 0.98861 | -0.21871 | 0.4 | 1 | 1.1 | 0.9
18 | 1 | 0.060571 | 0.01518 | 0 | 0 | 1 | 0.98492 | -0.29032 | 0.4 | 1 | 1.1 | 0.9
14 | 1 | 0 | 0 | 0 | 0 | 1 | 0.99609 | -0.07502 | 0.4 | 1 | 1.1 | 0.9
20 | 1 | 0.024767 | 0.0062071 | 0 | 0 | 1 | 0.99464 | -0.10305 | 0.4 | 1 | 1.1 | 0.9
9 | 1 | 0 | 0 | 0 | 0 | 1 | 0.99815 | -0.035425 | 0.4 | 1 | 1.1 | 0.9
21 | 1 | 0.011585 | 0.0029035 | 0 | 0 | 1 | 0.99412 | -0.11306 | 0.4 | 1 | 1.1 | 0.9
11 | 1 | 0 | 0 | 0 | 0 | 1 | 0.99733 | -0.051331 | 0.4 | 1 | 1.1 | 0.9
19 | 1 | 0.0094271 | 0.0023626 | 0 | 0 | 1 | 0.99715 | -0.054799 | 0.4 | 1 | 1.1 | 0.9
12 | 1 | 0 | 0 | 0 | 0 | 1 | 0.99705 | -0.05666 | 0.4 | 1 | 1.1 | 0.9
13 | 1 | 0 | 0 | 0 | 0 | 1 | 0.99709 | -0.055962 | 0.4 | 1 | 1.1 | 0.9
17 | 1 | 0.0026396 | 0.00066156 | 0 | 0 | 1 | 0.997 | -0.05771 | 0.4 | 1 | 1.1 | 0.9

## generator_data
GEN_BUS | PG | QG | QMAX | QMIN | VG | MBASE | GEN_STATUS | PMAX | PMIN
8 | 0.31382 | 0.079596 | 10 | -10 | 1 | 100 | 1 | 10 | 0

## branch_data
F_BUS | T_BUS | BR_R | BR_X | BR_B | RATE_A | RATE_B | RATE_C | TAP | SHIFT | BR_STATUS | ANGMIN | ANGMAX | P_in | Q_in | P_out | Q_out
1 | 2 | 2.8646 | 1.8333 | 4.8104e-09 | 0 | 0 | 0 | 0 | 0 | 1 | -90 | 90 | 0.08843 | 0.022256 | -0.088189 | -0.022102
1 | 3 | 1.9444 | 1.2444 | 3.2651e-09 | 0 | 0 | 0 | 0 | 0 | 1 | -90 | 90 | -0.11391 | -0.028642 | 0.11418 | 0.028816
3 | 5 | 0.60734 | 0.3887 | 1.0199e-09 | 0 | 0 | 0 | 0 | 0 | 1 | -90 | 90 | -0.11418 | -0.028815 | 0.11427 | 0.02887
5 | 10 | 3.6136 | 2.3127 | 6.0681e-09 | 0 | 0 | 0 | 0 | 0 | 1 | -90 | 90 | 0.12606 | 0.031981 | -0.12544 | -0.031588
5 | 8 | 1.0256 | 0.65637 | 3.4444e-09 | 0 | 0 | 0 | 0 | 0 | 1 | -90 | 90 | -0.24032 | -0.060851 | 0.24096 | 0.061256
10 | 7 | 4.4975 | 2.8784 | 7.5525e-09 | 0 | 0 | 0 | 0 | 0 | 1 | -90 | 90 | 0.060959 | 0.015427 | -0.060778 | -0.015312
8 | 9 | 3.2727 | 2.0946 | 5.4958e-09 | 0 | 0 | 0 | 0 | 0 | 1 | -90 | 90 | 0.048635 | 0.012269 | -0.048553 | -0.012217
7 | 18 | 5.1602 | 3.3025 | 8.6653e-09 | 0 | 0 | 0 | 0 | 0 | 1 | -90 | 90 | 0.060778 | 0.015312 | -0.060571 | -0.015181
14 | 20 | 3.4242 | 2.1915 | 5.7502e-09 | 0 | 0 | 0 | 0 | 0 | 1 | -90 | 90 | 0.036406 | 0.009144 | -0.036357 | -0.0091134
14 | 9 | 4.8537 | 3.1064 | 8.1506e-09 | 0 | 0 | 0 | 0 | 0 | 1 | -90 | 90 | -0.036406 | -0.009144 | 0.036475 | 0.0091873
20 | 21 | 3.8305 | 2.4515 | 6.4324e-09 | 0 | 0 | 0 | 0 | 0 | 1 | -90 | 90 | 0.01159 | 0.0029064 | -0.011585 | -0.0029035
9 | 11 | 5.8798 | 3.7631 | 9.8738e-09 | 0 | 0 | 0 | 0 | 0 | 1 | -90 | 90 | 0.012078 | 0.0030296 | -0.012069 | -0.0030247
11 | 19 | 1.2807 | 0.81963 | 2.1506e-09 | 0 | 0 | 0 | 0 | 0 | 1 | -90 | 90 | 0.012069 | 0.0030247 | -0.012067 | -0.0030236
19 | 13 | 1.9621 | 1.2557 | 3.2948e-09 | 0 | 0 | 0 | 0 | 0 | 1 | -90 | 90 | 0.00264 | 0.00066097 | -0.0026399 | -0.00066121
12 | 13 | 1.1791 | 0.75464 | 1.9801e-09 | 0 | 0 | 0 | 0 | 0 | 1 | -90 | 90 | -0.0026398 | -0.00066135 | 0.0026399 | 0.00066121
12 | 17 | 1.7719 | 1.134 | 2.9754e-09 | 0 | 0 | 0 | 0 | 0 | 1 | -90 | 90 | 0.0026398 | 0.00066135 | -0.0026396 | -0.00066156