## bus_data
BUS_I | BUS_TYPE | Pd | Qd | Gs | Bs | area | Vm | Va | baseKV | zone | Vmax | Vmin
1 | 1 | 0.0052556 | 0.0013172 | 0 | 0 | 1 | 0.99045 | -0.18319 | 0.4 | 1 | 1.1 | 0.9
2 | 1 | 0.00092977 | 0.00023302 | 0 | 0 | 1 | 0.99043 | -0.18369 | 0.4 | 1 | 1.1 | 0.9
3 | 1 | 0 | 0 | 0 | 0 | 1 | 0.99078 | -0.1768 | 0.4 | 1 | 1.1 | 0.9
4 | 1 | 0.0066241 | 0.0016601 | 0 | 0 | 1 | 0.99038 | -0.18469 | 0.4 | 1 | 1.1 | 0.9
5 | 1 | 0.0054303 | 0.0013609 | 0 | 0 | 1 | 0.99144 | -0.16412 | 0.4 | 1 | 1.1 | 0.9
6 | 1 | 0 | 0 | 0 | 0 | 1 | 0.99072 | -0.17801 | 0.4 | 1 | 1.1 | 0.9
7 | 1 | 0 | 0 | 0 | 0 | 1 | 0.99195 | -0.15417 | 0.4 | 1 | 1.1 | 0.9
62 | 1 | 0.00097161 | 0.00024351 | 0 | 0 | 1 | 0.99068 | -0.17883 | 0.4 | 1 | 1.1 | 0.9
12 | 1 | 0.050931 | 0.012765 | 0 | 0 | 1 | 0.98708 | -0.24839 | 0.4 | 1 | 1.1 | 0.9
54 | 1 | 0.052178 | 0.013077 | 0 | 0 | 1 | 0.99435 | -0.10809 | 0.4 | 1 | 1.1 | 0.9
10 | 1 | 0.059637 | 0.014946 | 0 | 0 | 1 | 0.98704 | -0.24928 | 0.4 | 1 | 1.1 | 0.9
55 | 1 | 0.010702 | 0.0026821 | 0 | 0 | 1 | 0.99466 | -0.102 | 0.4 | 1 | 1.1 | 0.9
8 | 1 | 0.065894 | 0.016515 | 0 | 0 | 1 | 0.98513 | -0.28646 | 0.4 | 1 | 1.1 | 0.9
9 | 1 | 0.013099 | 0.0032828 | 0 | 0 | 1 | 0.98492 | -0.29061 | 0.4 | 1 | 1.1 | 0.9
13 | 1 | 0.024631 | 0.006173 | 0 | 0 | 1 | 0.98981 | -0.19591 | 0.4 | 1 | 1.1 | 0.9
14 | 1 | 0.0071998 | 0.0018044 | 0 | 0 | 1 | 0.99089 | -0.17489 | 0.4 | 1 | 1.1 | 0.9
15 | 1 | 0 | 0 | 0 | 0 | 1 | 0.98926 | -0.20658 | 0.4 | 1 | 1.1 | 0.9
16 | 1 | 0 | 0 | 0 | 0 | 1 | 0.99161 | -0.16092 | 0.4 | 1 | 1.1 | 0.9
17 | 1 | 0 | 0 | 0 | 0 | 1 | 0.9892 | -0.20781 | 0.4 | 1 | 1.1 | 0.9
38 | 1 | 0 | 0 | 0 | 0 | 1 | 0.99196 | -0.15432 | 0.4 | 1 | 1.1 | 0.9
21 | 1 | 0.0011325 | 0.00028383 | 0 | 0 | 1 | 0.98909 | -0.20992 | 0.4 | 1 | 1.1 | 0.9
18 | 1 | 0.0011234 | 0.00028155 | 0 | 0 | 1 | 0.98918 | -0.20806 | 0.4 | 1 | 1.1 | 0.9
36 | 1 | 0 | 0 | 0 | 0 | 1 | 0.98878 | -0.21592 | 0.4 | 1 | 1.1 | 0.9
42 | 1 | 0.00079829 | 0.00020007 | 0 | 0 | 1 | 0.98895 | -0.2126 | 0.4 | 1 | 1.1 | 0.9
51 | 1 | 0.00080476 | 0.00020169 | 0 | 0 | 1 | 0.98861 | -0.21927 | 0.4 | 1 | 1.1 | 0.9
61 | 1 | 0.0039592 | 0.00099227 | 0 | 0 | 1 | 0.99188 | -0.15575 | 0.4 | 1 | 1.1 | 0.9
37 | 1 | 0 | 0 | 0 | 0 | 1 | 0.99209 | -0.15181 | 0.4 | 1 | 1.1 | 0.9
52 | 1 | 0.0077924 | 0.001953 | 0 | 0 | 1 | 0.99347 | -0.12503 | 0.4 | 1 | 1.1 | 0.9
29 | 1 | 0 | 0 | 0 | 0 | 1 | 0.991 | -0.17289 | 0.4 | 1 | 1.1 | 0.9
27 | 1 | 0 | 0 | 0 | 0 | 1 | 0.98926 | -0.20661 | 0.4 | 1 | 1.1 | 0.9
34 | 1 | 0.0024499 | 0.000614 | 0 | 0 | 1 | 0.98939 | -0.20406 | 0.4 | 1 | 1.1 | 0.9
24 | 1 | 0 | 0 | 0 | 0 | 1 | 0.98916 | -0.20858 | 0.4 | 1 | 1.1 | 0.9
26 | 1 | 0.0015895 | 0.00039837 | 0 | 0 | 1 | 0.98907 | -0.21025 | 0.4 | 1 | 1.1 | 0.9
22 | 1 | 0.0024481 | 0.00061356 | 0 | 0 | 1 | 0.98907 | -0.21026 | 0.4 | 1 | 1.1 | 0.9
28 | 1 | 0 | 0 | 0 | 0 | 1 | 0.99028 | -0.18685 | 0.4 | 1 | 1.1 | 0.9
35 | 1 | 0.01826 | 0.0045765 | 0 | 0 | 1 | 0.9906 | -0.18056 | 0.4 | 1 | 1.1 | 0.9
32 | 1 | 0.0043988 | 0.0011024 | 0 | 0 | 1 | 0.99004 | -0.19139 | 0.4 | 1 | 1.1 | 0.9
41 | 1 | 0.000808 | 0.0002025 | 0 | 0 | 1 | 0.98901 | -0.21141 | 0.4 | 1 | 1.1 | 0.9
19 | 1 | 0.0008055 | 0.00020188 | 0 | 0 | 1 | 0.98918 | -0.20817 | 0.4 | 1 | 1.1 | 0.9
23 | 1 | 0.003579 | 0.00089699 | 0 | 0 | 1 | 0.98905 | -0.2106 | 0.4 | 1 | 1.1 | 0.9
25 | 1 | 0.0043957 | 0.0011017 | 0 | 0 | 1 | 0.99742 | -0.049686 | 0.4 | 1 | 1.1 | 0.9
39 | 1 | 0.0068335 | 0.0017126 | 0 | 0 | 1 | 0.99748 | -0.04846 | 0.4 | 1 | 1.1 | 0.9
40 | 1 | 0.0013801 | 0.0003459 | 0 | 0 | 1 | 0.98905 | -0.21073 | 0.4 | 1 | 1.1 | 0.9
57 | 1 | 0.0067658 | 0.0016957 | 0 | 0 | 1 | 0.99765 | -0.045234 | 0.4 | 1 | 1.1 | 0.9
33 | 1 | 0.00288 | 0.00072179 | 0 | 0 | 1 | 0.98959 | -0.20014 | 0.4 | 1 | 1.1 | 0.9
31 | 1 | 0.0025437 | 0.0006375 | 0 | 0 | 1 | 0.98969 | -0.19819 | 0.4 | 1 | 1.1 | 0.9
50 | 1 | 0.00113 | 0.00028319 | 0 | 0 | 1 | 0.98861 | -0.21929 | 0.4 | 1 | 1.1 | 0.9
53 | 1 | 0.0090825 | 0.0022763 | 0 | 0 | 1 | 0.99359 | -0.12282 | 0.4 | 1 | 1.1 | 0.9
56 | 1 | 0.0068387 | 0.0017139 | 0 | 0 | 1 | 0.99791 | -0.040085 | 0.4 | 1 | 1.1 | 0.9
43 | 1 | 0.011486 | 0.0028786 | 0 | 0 | 1 | 0.99824 | -0.033523 | 0.4 | 1 | 1.1 | 0.9
44 | 3 | 0.011363 | 0.0028479 | 0 | 0 | 1 | 1 | 0 | 0.4 | 1 | 1.1 | 0.9
45 | 1 | 0 | 0 | 0 | 0 | 1 | 0.99715 | -0.05433 | 0.4 | 1 | 1.1 | 0.9
46 | 1 | 0.0068087 | 0.0017064 | 0 | 0 | 1 | 0.99933 | -0.012923 | 0.4 | 1 | 1.1 | 0.9
47 | 1 | 0 | 0 | 0 | 0 | 1 | 0.99512 | -0.093276 | 0.4 | 1 | 1.1 | 0.9
48 | 1 | 0.067058 | 0.016806 | 0 | 0 | 1 | 0.99469 | -0.10159 | 0.4 | 1 | 1.1 | 0.9
59 | 1 | 0.0068241 | 0.0017103 | 0 | 0 | 1 | 0.99875 | -0.023925 | 0.4 | 1 | 1.1 | 0.9
60 | 1 | 0.010085 | 0.0025275 | 0 | 0 | 1 | 0.99486 | -0.098383 | 0.4 | 1 | 1.1 | 0.9
58 | 1 | 0.0068032 | 0.001705 | 0 | 0 | 1 | 0.99828 | -0.032972 | 0.4 | 1 | 1.1 | 0.9
49 | 1 | 0.0079236 | 0.0019858 | 0 | 0 | 1 | 0.9886 | -0.21934 | 0.4 | 1 | 1.1 | 0.9

## generator_data
GEN_BUS | PG | QG | QMAX | QMIN | VG | MBASE | GEN_STATUS | PMAX | PMIN
44 | 0.52795 | 0.13399 | 10 | -10 | 1 | 100 | 1 | 10 | 0

## branch_data
F_BUS | T_BUS | BR_R | BR_X | BR_B | RATE_A | RATE_B | RATE_C | TAP | SHIFT | BR_STATUS | ANGMIN | ANGMAX | P_in | Q_in | P_out | Q_out
1 | 2 | 0.28817 | 0.18443 | 4.8391e-10 | 0 | 0 | 0 | 0 | 0 | 1 | -90 | 90 | 0.0075543 | 0.0018933 | -0.0075541 | -0.0018933
1 | 3 | 2.1954 | 1.4051 | 3.6867e-09 | 0 | 0 | 0 | 0 | 0 | 1 | -90 | 90 | -0.01281 | -0.0032105 | 0.012814 | 0.0032127
2 | 4 | 0.66376 | 0.42481 | 1.1146e-09 | 0 | 0 | 0 | 0 | 0 | 1 | -90 | 90 | 0.0066244 | 0.0016602 | -0.0066241 | -0.0016602
3 | 5 | 4.0488 | 2.5912 | 6.799e-09 | 0 | 0 | 0 | 0 | 0 | 1 | -90 | 90 | -0.013786 | -0.0034547 | 0.013794 | 0.0034594
3 | 6 | 5.4564 | 3.4921 | 9.1628e-09 | 0 | 0 | 0 | 0 | 0 | 1 | -90 | 90 | 0.0009717 | 0.00024205 | -0.00097164 | -0.00024292
5 | 7 | 2.2818 | 1.4604 | 3.8318e-09 | 0 | 0 | 0 | 0 | 0 | 1 | -90 | 90 | -0.019224 | -0.0048203 | 0.019233 | 0.0048258
6 | 62 | 3.7249 | 2.384 | 6.2551e-09 | 0 | 0 | 0 | 0 | 0 | 1 | -90 | 90 | 0.00097164 | 0.00024292 | -0.00097161 | -0.00024351
7 | 12 | 2.1814 | 1.3961 | 7.3264e-09 | 0 | 0 | 0 | 0 | 0 | 1 | -90 | 90 | 0.19056 | 0.04815 | -0.18971 | -0.047603
7 | 54 | 0.97582 | 0.62453 | 3.2773e-09 | 0 | 0 | 0 | 0 | 0 | 1 | -90 | 90 | -0.2098 | -0.052976 | 0.21026 | 0.053273
12 | 10 | 0.028073 | 0.017967 | 4.7142e-11 | 0 | 0 | 0 | 0 | 0 | 1 | -90 | 90 | 0.13878 | 0.034839 | -0.13877 | -0.034835
54 | 55 | 0.10347 | 0.066222 | 6.9503e-10 | 0 | 0 | 0 | 0 | 0 | 1 | -90 | 90 | -0.26244 | -0.06635 | 0.26252 | 0.066399
10 | 8 | 2.0514 | 1.3129 | 3.4448e-09 | 0 | 0 | 0 | 0 | 0 | 1 | -90 | 90 | 0.079135 | 0.019888 | -0.078995 | -0.019799
55 | 48 | 0.006676 | 0.0042726 | 4.4843e-11 | 0 | 0 | 0 | 0 | 0 | 1 | -90 | 90 | -0.27322 | -0.069081 | 0.27322 | 0.069084
8 | 9 | 1.3774 | 0.88155 | 2.3131e-09 | 0 | 0 | 0 | 0 | 0 | 1 | -90 | 90 | 0.013101 | 0.0032843 | -0.013099 | -0.0032829
13 | 14 | 2.3587 | 1.5096 | 3.9609e-09 | 0 | 0 | 0 | 0 | 0 | 1 | -90 | 90 | -0.039171 | -0.0098211 | 0.03921 | 0.0098458
13 | 15 | 3.2242 | 2.0635 | 5.4142e-09 | 0 | 0 | 0 | 0 | 0 | 1 | -90 | 90 | 0.01454 | 0.003648 | -0.014533 | -0.0036438
14 | 16 | 1.3278 | 0.84979 | 2.2297e-09 | 0 | 0 | 0 | 0 | 0 | 1 | -90 | 90 | -0.04641 | -0.01165 | 0.046441 | 0.01167
15 | 17 | 0.37156 | 0.2378 | 6.2395e-10 | 0 | 0 | 0 | 0 | 0 | 1 | -90 | 90 | 0.014533 | 0.0036438 | -0.014532 | -0.0036433
16 | 38 | 0.62711 | 0.40135 | 1.0531e-09 | 0 | 0 | 0 | 0 | 0 | 1 | -90 | 90 | -0.046441 | -0.01167 | 0.046455 | 0.011679
17 | 21 | 0.73481 | 0.47028 | 1.2339e-09 | 0 | 0 | 0 | 0 | 0 | 1 | -90 | 90 | 0.012603 | 0.0031601 | -0.012602 | -0.0031594
17 | 18 | 0.57804 | 0.36994 | 9.7068e-10 | 0 | 0 | 0 | 0 | 0 | 1 | -90 | 90 | 0.0019289 | 0.00048326 | -0.0019289 | -0.00048334
38 | 61 | 1.5946 | 1.0205 | 2.6777e-09 | 0 | 0 | 0 | 0 | 0 | 1 | -90 | 90 | 0.0039595 | 0.00099218 | -0.0039592 | -0.00099227
38 | 37 | 0.22008 | 0.14085 | 3.6957e-10 | 0 | 0 | 0 | 0 | 0 | 1 | -90 | 90 | -0.050415 | -0.012671 | 0.050421 | 0.012675
21 | 41 | 0.5704 | 0.36505 | 9.5785e-10 | 0 | 0 | 0 | 0 | 0 | 1 | -90 | 90 | 0.011469 | 0.0028756 | -0.011468 | -0.0028751
18 | 19 | 0.56912 | 0.36424 | 9.5571e-10 | 0 | 0 | 0 | 0 | 0 | 1 | -90 | 90 | 0.0008055 | 0.00020179 | -0.00080549 | -0.00020188
36 | 42 | 1.4777 | 0.94574 | 2.4815e-09 | 0 | 0 | 0 | 0 | 0 | 1 | -90 | 90 | -0.0098599 | -0.0024715 | 0.0098615 | 0.0024723
36 | 51 | 1.4881 | 0.95236 | 2.4989e-09 | 0 | 0 | 0 | 0 | 0 | 1 | -90 | 90 | 0.0098599 | 0.0024715 | -0.0098583 | -0.0024707
42 | 41 | 0.48921 | 0.31309 | 8.2151e-10 | 0 | 0 | 0 | 0 | 0 | 1 | -90 | 90 | -0.01066 | -0.0026723 | 0.01066 | 0.0026726
51 | 50 | 0.0092448 | 0.0059166 | 1.5524e-11 | 0 | 0 | 0 | 0 | 0 | 1 | -90 | 90 | 0.0090536 | 0.0022691 | -0.0090535 | -0.002269
37 | 52 | 1.3168 | 0.84275 | 2.2113e-09 | 0 | 0 | 0 | 0 | 0 | 1 | -90 | 90 | -0.090027 | -0.022629 | 0.090142 | 0.022702
37 | 29 | 2.3489 | 1.5033 | 3.9445e-09 | 0 | 0 | 0 | 0 | 0 | 1 | -90 | 90 | 0.039606 | 0.0099535 | -0.039567 | -0.0099284
52 | 53 | 0.10017 | 0.064112 | 1.6822e-10 | 0 | 0 | 0 | 0 | 0 | 1 | -90 | 90 | -0.097935 | -0.024655 | 0.097945 | 0.024662
29 | 35 | 0.85414 | 0.54665 | 1.4343e-09 | 0 | 0 | 0 | 0 | 0 | 1 | -90 | 90 | 0.039567 | 0.0099284 | -0.039552 | -0.0099193
27 | 34 | 1.2446 | 0.79654 | 2.09e-09 | 0 | 0 | 0 | 0 | 0 | 1 | -90 | 90 | -0.0089985 | -0.0022548 | 0.0089996 | 0.0022553
27 | 24 | 0.95786 | 0.61303 | 1.6085e-09 | 0 | 0 | 0 | 0 | 0 | 1 | -90 | 90 | 0.0089985 | 0.0022548 | -0.0089976 | -0.0022544
34 | 33 | 1.501 | 0.96062 | 2.5205e-09 | 0 | 0 | 0 | 0 | 0 | 1 | -90 | 90 | -0.011449 | -0.0028693 | 0.011452 | 0.0028704
24 | 26 | 2.4745 | 1.5837 | 4.1554e-09 | 0 | 0 | 0 | 0 | 0 | 1 | -90 | 90 | 0.0029699 | 0.00074379 | -0.0029697 | -0.00074404
24 | 22 | 1.2222 | 0.78218 | 2.0523e-09 | 0 | 0 | 0 | 0 | 0 | 1 | -90 | 90 | 0.0060277 | 0.0015106 | -0.0060272 | -0.0015105
26 | 40 | 1.5059 | 0.9638 | 2.5289e-09 | 0 | 0 | 0 | 0 | 0 | 1 | -90 | 90 | 0.0013802 | 0.00034567 | -0.0013801 | -0.0003459
22 | 23 | 0.41734 | 0.2671 | 7.0083e-10 | 0 | 0 | 0 | 0 | 0 | 1 | -90 | 90 | 0.0035791 | 0.00089696 | -0.003579 | -0.00089699
28 | 35 | 1.3004 | 0.83227 | 2.1838e-09 | 0 | 0 | 0 | 0 | 0 | 1 | -90 | 90 | -0.021285 | -0.0053389 | 0.021292 | 0.0053428
28 | 32 | 0.93757 | 0.60004 | 1.5744e-09 | 0 | 0 | 0 | 0 | 0 | 1 | -90 | 90 | 0.021285 | 0.0053389 | -0.021281 | -0.0053361
32 | 31 | 1.7704 | 1.1331 | 2.973e-09 | 0 | 0 | 0 | 0 | 0 | 1 | -90 | 90 | 0.016882 | 0.0042337 | -0.016877 | -0.0042305
25 | 39 | 1.2438 | 0.79601 | 2.0886e-09 | 0 | 0 | 0 | 0 | 0 | 1 | -90 | 90 | -0.0043957 | -0.0011017 | 0.0043959 | 0.0011016
39 | 57 | 1.2816 | 0.8202 | 2.1521e-09 | 0 | 0 | 0 | 0 | 0 | 1 | -90 | 90 | -0.011229 | -0.0028142 | 0.011231 | 0.0028151
57 | 56 | 1.2767 | 0.81707 | 2.1439e-09 | 0 | 0 | 0 | 0 | 0 | 1 | -90 | 90 | -0.017997 | -0.0045108 | 0.018001 | 0.0045134
33 | 31 | 0.59717 | 0.38219 | 1.0028e-09 | 0 | 0 | 0 | 0 | 0 | 1 | -90 | 90 | -0.014332 | -0.0035922 | 0.014333 | 0.003593
50 | 49 | 0.025398 | 0.016255 | 4.2651e-11 | 0 | 0 | 0 | 0 | 0 | 1 | -90 | 90 | 0.0079236 | 0.0019859 | -0.0079236 | -0.0019858
53 | 47 | 1.2267 | 0.78506 | 2.0599e-09 | 0 | 0 | 0 | 0 | 0 | 1 | -90 | 90 | -0.10703 | -0.026938 | 0.10718 | 0.027035
56 | 58 | 1.2788 | 0.81846 | 2.1475e-09 | 0 | 0 | 0 | 0 | 0 | 1 | -90 | 90 | -0.02484 | -0.0062274 | 0.024848 | 0.0062325
43 | 44 | 0.32117 | 0.20555 | 2.1573e-09 | 0 | 0 | 0 | 0 | 0 | 1 | -90 | 90 | -0.47048 | -0.11926 | 0.47124 | 0.11975
43 | 45 | 0.20379 | 0.13043 | 1.3689e-09 | 0 | 0 | 0 | 0 | 0 | 1 | -90 | 90 | 0.459 | 0.11638 | -0.45854 | -0.11609
44 | 46 | 1.2786 | 0.81831 | 2.1471e-09 | 0 | 0 | 0 | 0 | 0 | 1 | -90 | 90 | 0.045346 | 0.011393 | -0.045318 | -0.011376
45 | 47 | 1.4828 | 0.949 | 2.49e-09 | 0 | 0 | 0 | 0 | 0 | 1 | -90 | 90 | 0.11749 | 0.029703 | -0.11727 | -0.029563
45 | 48 | 0.62031 | 0.397 | 4.1667e-09 | 0 | 0 | 0 | 0 | 0 | 1 | -90 | 90 | 0.34105 | 0.086385 | -0.34028 | -0.085891
46 | 59 | 1.2796 | 0.81895 | 2.1488e-09 | 0 | 0 | 0 | 0 | 0 | 1 | -90 | 90 | 0.03851 | 0.0096691 | -0.038489 | -0.0096564
47 | 60 | 2.247 | 1.4381 | 3.7732e-09 | 0 | 0 | 0 | 0 | 0 | 1 | -90 | 90 | 0.010087 | 0.0025287 | -0.010085 | -0.0025275
59 | 58 | 1.278 | 0.81794 | 2.1462e-09 | 0 | 0 | 0 | 0 | 0 | 1 | -90 | 90 | 0.031665 | 0.0079461 | -0.031652 | -0.0079376