## bus_data
BUS_I | BUS_TYPE | Pd | Qd | Gs | Bs | area | Vm | Va | baseKV | zone | Vmax | Vmin
1 | 1 | 0.0046256 | 0.0011593 | 0 | 0 | 1 | 0.97221 | -0.53644 | 0.4 | 1 | 1.1 | 0.9
2 | 1 | 0 | 0 | 0 | 0 | 1 | 0.9723 | -0.53464 | 0.4 | 1 | 1.1 | 0.9
3 | 1 | 0.0021676 | 0.00054325 | 0 | 0 | 1 | 0.97239 | -0.53296 | 0.4 | 1 | 1.1 | 0.9
4 | 1 | 0.0021674 | 0.00054319 | 0 | 0 | 1 | 0.9723 | -0.5348 | 0.4 | 1 | 1.1 | 0.9
139 | 1 | 0 | 0 | 0 | 0 | 1 | 0.9725 | -0.5308 | 0.4 | 1 | 1.1 | 0.9
138 | 1 | 0.0023572 | 0.00059077 | 0 | 0 | 1 | 0.97244 | -0.53202 | 0.4 | 1 | 1.1 | 0.9
76 | 1 | 0.0018959 | 0.00047517 | 0 | 0 | 1 | 0.97263 | -0.52821 | 0.4 | 1 | 1.1 | 0.9
5 | 1 | 0.0095462 | 0.0023925 | 0 | 0 | 1 | 0.99163 | -0.15925 | 0.4 | 1 | 1.1 | 0.9
6 | 1 | 0.006154 | 0.0015423 | 0 | 0 | 1 | 0.99177 | -0.15644 | 0.4 | 1 | 1.1 | 0.9
8 | 1 | 0.0083303 | 0.0020878 | 0 | 0 | 1 | 0.99197 | -0.1527 | 0.4 | 1 | 1.1 | 0.9
9 | 1 | 0 | 0 | 0 | 0 | 1 | 0.99276 | -0.13738 | 0.4 | 1 | 1.1 | 0.9
10 | 1 | 0 | 0 | 0 | 0 | 1 | 0.99287 | -0.13525 | 0.4 | 1 | 1.1 | 0.9
33 | 1 | 0.0083468 | 0.0020919 | 0 | 0 | 1 | 0.99473 | -0.099819 | 0.4 | 1 | 1.1 | 0.9
30 | 1 | 0.0076179 | 0.0019092 | 0 | 0 | 1 | 0.99217 | -0.14856 | 0.4 | 1 | 1.1 | 0.9
11 | 1 | 0 | 0 | 0 | 0 | 1 | 0.98942 | -0.20118 | 0.4 | 1 | 1.1 | 0.9
12 | 1 | 0 | 0 | 0 | 0 | 1 | 0.98948 | -0.20008 | 0.4 | 1 | 1.1 | 0.9
78 | 1 | 0.0053842 | 0.0013494 | 0 | 0 | 1 | 0.98934 | -0.20281 | 0.4 | 1 | 1.1 | 0.9
31 | 1 | 0 | 0 | 0 | 0 | 1 | 0.99157 | -0.15993 | 0.4 | 1 | 1.1 | 0.9
69 | 1 | 0.0045111 | 0.0011306 | 0 | 0 | 1 | 0.9882 | -0.22465 | 0.4 | 1 | 1.1 | 0.9
13 | 1 | 0 | 0 | 0 | 0 | 1 | 0.98439 | -0.2981 | 0.4 | 1 | 1.1 | 0.9
17 | 1 | 0 | 0 | 0 | 0 | 1 | 0.9841 | -0.30373 | 0.4 | 1 | 1.1 | 0.9
27 | 1 | 0 | 0 | 0 | 0 | 1 | 0.98498 | -0.28684 | 0.4 | 1 | 1.1 | 0.9
70 | 1 | 0.0070476 | 0.0017663 | 0 | 0 | 1 | 0.98438 | -0.29838 | 0.4 | 1 | 1.1 | 0.9
14 | 1 | 0 | 0 | 0 | 0 | 1 | 0.98135 | -0.35733 | 0.4 | 1 | 1.1 | 0.9
42 | 1 | 0.0094697 | 0.0023733 | 0 | 0 | 1 | 0.97954 | -0.39268 | 0.4 | 1 | 1.1 | 0.9
28 | 1 | 0 | 0 | 0 | 0 | 1 | 0.98091 | -0.36581 | 0.4 | 1 | 1.1 | 0.9
29 | 1 | 0 | 0 | 0 | 0 | 1 | 0.98162 | -0.35198 | 0.4 | 1 | 1.1 | 0.9
15 | 1 | 0 | 0 | 0 | 0 | 1 | 0.9856 | -0.27478 | 0.4 | 1 | 1.1 | 0.9
16 | 1 | 0 | 0 | 0 | 0 | 1 | 0.98593 | -0.26831 | 0.4 | 1 | 1.1 | 0.9
18 | 1 | 0 | 0 | 0 | 0 | 1 | 0.98513 | -0.28396 | 0.4 | 1 | 1.1 | 0.9
64 | 1 | 0.010472 | 0.0026247 | 0 | 0 | 1 | 0.98593 | -0.26832 | 0.4 | 1 | 1.1 | 0.9
63 | 1 | 0.0074996 | 0.0018796 | 0 | 0 | 1 | 0.98372 | -0.31112 | 0.4 | 1 | 1.1 | 0.9
24 | 1 | 0.0049572 | 0.0012424 | 0 | 0 | 1 | 0.98495 | -0.28743 | 0.4 | 1 | 1.1 | 0.9
62 | 1 | 0 | 0 | 0 | 0 | 1 | 0.995 | -0.094549 | 0.4 | 1 | 1.1 | 0.9
40 | 1 | 0 | 0 | 0 | 0 | 1 | 0.97883 | -0.40652 | 0.4 | 1 | 1.1 | 0.9
47 | 1 | 0.0058496 | 0.0014661 | 0 | 0 | 1 | 0.98259 | -0.33302 | 0.4 | 1 | 1.1 | 0.9
43 | 1 | 0.0061418 | 0.0015393 | 0 | 0 | 1 | 0.98159 | -0.35261 | 0.4 | 1 | 1.1 | 0.9
59 | 1 | 0.0040721 | 0.0010206 | 0 | 0 | 1 | 0.98482 | -0.28994 | 0.4 | 1 | 1.1 | 0.9
39 | 1 | 0 | 0 | 0 | 0 | 1 | 0.97881 | -0.407 | 0.4 | 1 | 1.1 | 0.9
25 | 1 | 0.0047736 | 0.0011964 | 0 | 0 | 1 | 0.98481 | -0.29006 | 0.4 | 1 | 1.1 | 0.9
19 | 1 | 0.0095131 | 0.0023842 | 0 | 0 | 1 | 0.97678 | -0.44691 | 0.4 | 1 | 1.1 | 0.9
20 | 1 | 0.0095033 | 0.0023818 | 0 | 0 | 1 | 0.97724 | -0.43778 | 0.4 | 1 | 1.1 | 0.9
21 | 1 | 0.0093996 | 0.0023558 | 0 | 0 | 1 | 0.97673 | -0.44773 | 0.4 | 1 | 1.1 | 0.9
22 | 1 | 0.0049538 | 0.0012415 | 0 | 0 | 1 | 0.97805 | -0.42185 | 0.4 | 1 | 1.1 | 0.9
41 | 1 | 0.0091078 | 0.0022826 | 0 | 0 | 1 | 0.97806 | -0.42162 | 0.4 | 1 | 1.1 | 0.9
36 | 1 | 0 | 0 | 0 | 0 | 1 | 0.97175 | -0.54563 | 0.4 | 1 | 1.1 | 0.9
37 | 1 | 0.0057657 | 0.001445 | 0 | 0 | 1 | 0.97187 | -0.54324 | 0.4 | 1 | 1.1 | 0.9
34 | 1 | 0.012786 | 0.0032044 | 0 | 0 | 1 | 0.97152 | -0.55021 | 0.4 | 1 | 1.1 | 0.9
58 | 1 | 0.0038674 | 0.00096926 | 0 | 0 | 1 | 0.98474 | -0.29146 | 0.4 | 1 | 1.1 | 0.9
44 | 1 | 0 | 0 | 0 | 0 | 1 | 0.9786 | -0.41086 | 0.4 | 1 | 1.1 | 0.9
56 | 1 | 0.0043584 | 0.0010923 | 0 | 0 | 1 | 0.9775 | -0.43246 | 0.4 | 1 | 1.1 | 0.9
65 | 1 | 0.0044476 | 0.0011147 | 0 | 0 | 1 | 0.97875 | -0.40791 | 0.4 | 1 | 1.1 | 0.9
38 | 1 | 0.006657 | 0.0016684 | 0 | 0 | 1 | 0.97873 | -0.40848 | 0.4 | 1 | 1.1 | 0.9
32 | 1 | 0 | 0 | 0 | 0 | 1 | 0.98969 | -0.19658 | 0.4 | 1 | 1.1 | 0.9
155 | 1 | 0 | 0 | 0 | 0 | 1 | 0.98976 | -0.1952 | 0.4 | 1 | 1.1 | 0.9
152 | 1 | 0.0064411 | 0.0016143 | 0 | 0 | 1 | 0.9894 | -0.2021 | 0.4 | 1 | 1.1 | 0.9
156 | 1 | 0.0063296 | 0.0015864 | 0 | 0 | 1 | 0.99033 | -0.18413 | 0.4 | 1 | 1.1 | 0.9
100 | 1 | 0 | 0 | 0 | 0 | 1 | 0.98876 | -0.2146 | 0.4 | 1 | 1.1 | 0.9
151 | 1 | 0.0049538 | 0.0012416 | 0 | 0 | 1 | 0.98922 | -0.20574 | 0.4 | 1 | 1.1 | 0.9
137 | 1 | 0 | 0 | 0 | 0 | 1 | 0.99129 | -0.16558 | 0.4 | 1 | 1.1 | 0.9
61 | 1 | 0.0047692 | 0.0011953 | 0 | 0 | 1 | 0.99661 | -0.06396 | 0.4 | 1 | 1.1 | 0.9
45 | 1 | 0.0029642 | 0.00074289 | 0 | 0 | 1 | 0.97818 | -0.41914 | 0.4 | 1 | 1.1 | 0.9
46 | 1 | 0.0029742 | 0.00074541 | 0 | 0 | 1 | 0.97837 | -0.41546 | 0.4 | 1 | 1.1 | 0.9
54 | 1 | 0.002115 | 0.00053007 | 0 | 0 | 1 | 0.97636 | -0.4547 | 0.4 | 1 | 1.1 | 0.9
52 | 1 | 0.028928 | 0.00725 | 0 | 0 | 1 | 0.97759 | -0.43074 | 0.4 | 1 | 1.1 | 0.9
135 | 1 | 0.003362 | 0.0008426 | 0 | 0 | 1 | 0.9782 | -0.41883 | 0.4 | 1 | 1.1 | 0.9
51 | 1 | 0 | 0 | 0 | 0 | 1 | 0.97721 | -0.43823 | 0.4 | 1 | 1.1 | 0.9
136 | 1 | 0.0033679 | 0.00084407 | 0 | 0 | 1 | 0.97814 | -0.41996 | 0.4 | 1 | 1.1 | 0.9
48 | 1 | 0.0025618 | 0.00064205 | 0 | 0 | 1 | 0.97676 | -0.44705 | 0.4 | 1 | 1.1 | 0.9
49 | 1 | 0.0044057 | 0.0011042 | 0 | 0 | 1 | 0.97666 | -0.44909 | 0.4 | 1 | 1.1 | 0.9
50 | 1 | 0.010253 | 0.0025697 | 0 | 0 | 1 | 0.97691 | -0.4441 | 0.4 | 1 | 1.1 | 0.9
53 | 3 | 0.0095146 | 0.0023846 | 0 | 0 | 1 | 1 | 0 | 0.4 | 1 | 1.1 | 0.9
55 | 1 | 0.0022382 | 0.00056094 | 0 | 0 | 1 | 0.97636 | -0.45475 | 0.4 | 1 | 1.1 | 0.9
57 | 1 | 0 | 0 | 0 | 0 | 1 | 0.97584 | -0.46489 | 0.4 | 1 | 1.1 | 0.9
71 | 1 | 0.0018941 | 0.00047471 | 0 | 0 | 1 | 0.97517 | -0.47821 | 0.4 | 1 | 1.1 | 0.9
72 | 1 | 0.0020989 | 0.00052603 | 0 | 0 | 1 | 0.97577 | -0.46627 | 0.4 | 1 | 1.1 | 0.9
142 | 1 | 0 | 0 | 0 | 0 | 1 | 0.97452 | -0.49082 | 0.4 | 1 | 1.1 | 0.9
143 | 1 | 0.0022793 | 0.00057124 | 0 | 0 | 1 | 0.97574 | -0.46704 | 0.4 | 1 | 1.1 | 0.9
158 | 1 | 0.0053563 | 0.0013424 | 0 | 0 | 1 | 0.99075 | -0.17582 | 0.4 | 1 | 1.1 | 0.9
157 | 1 | 0.0045923 | 0.0011509 | 0 | 0 | 1 | 0.99118 | -0.16765 | 0.4 | 1 | 1.1 | 0.9
67 | 1 | 0.0033344 | 0.00083567 | 0 | 0 | 1 | 0.97808 | -0.42107 | 0.4 | 1 | 1.1 | 0.9
141 | 1 | 0.0017885 | 0.00044825 | 0 | 0 | 1 | 0.97438 | -0.49361 | 0.4 | 1 | 1.1 | 0.9
73 | 1 | 0.0047741 | 0.0011965 | 0 | 0 | 1 | 0.97286 | -0.52358 | 0.4 | 1 | 1.1 | 0.9
74 | 1 | 0.0017245 | 0.0004322 | 0 | 0 | 1 | 0.97284 | -0.52398 | 0.4 | 1 | 1.1 | 0.9
75 | 1 | 0.0033737 | 0.00084553 | 0 | 0 | 1 | 0.97314 | -0.51803 | 0.4 | 1 | 1.1 | 0.9
77 | 1 | 0.0017392 | 0.00043587 | 0 | 0 | 1 | 0.97383 | -0.5046 | 0.4 | 1 | 1.1 | 0.9
140 | 1 | 0.0015766 | 0.00039512 | 0 | 0 | 1 | 0.9741 | -0.49923 | 0.4 | 1 | 1.1 | 0.9
79 | 1 | 0.0020994 | 0.00052615 | 0 | 0 | 1 | 0.97586 | -0.46465 | 0.4 | 1 | 1.1 | 0.9
80 | 1 | 0 | 0 | 0 | 0 | 1 | 0.97591 | -0.46376 | 0.4 | 1 | 1.1 | 0.9
83 | 1 | 0.0063761 | 0.001598 | 0 | 0 | 1 | 0.97594 | -0.46303 | 0.4 | 1 | 1.1 | 0.9
106 | 1 | 0.0044391 | 0.0011125 | 0 | 0 | 1 | 0.97595 | -0.46295 | 0.4 | 1 | 1.1 | 0.9
84 | 1 | 0.0039743 | 0.00099606 | 0 | 0 | 1 | 0.97052 | -0.5699 | 0.4 | 1 | 1.1 | 0.9
144 | 1 | 0.0040717 | 0.0010205 | 0 | 0 | 1 | 0.97058 | -0.56873 | 0.4 | 1 | 1.1 | 0.9
96 | 1 | 0.0015805 | 0.00039611 | 0 | 0 | 1 | 0.98465 | -0.29338 | 0.4 | 1 | 1.1 | 0.9
94 | 1 | 0 | 0 | 0 | 0 | 1 | 0.9847 | -0.29239 | 0.4 | 1 | 1.1 | 0.9
105 | 1 | 0.0040261 | 0.001009 | 0 | 0 | 1 | 0.97611 | -0.45976 | 0.4 | 1 | 1.1 | 0.9
113 | 1 | 0 | 0 | 0 | 0 | 1 | 0.97075 | -0.56524 | 0.4 | 1 | 1.1 | 0.9
160 | 1 | 0.0043517 | 0.0010906 | 0 | 0 | 1 | 0.97065 | -0.56722 | 0.4 | 1 | 1.1 | 0.9
101 | 1 | 0 | 0 | 0 | 0 | 1 | 0.9707 | -0.56623 | 0.4 | 1 | 1.1 | 0.9
161 | 1 | 0.0070067 | 0.001756 | 0 | 0 | 1 | 0.98849 | -0.21988 | 0.4 | 1 | 1.1 | 0.9
111 | 1 | 0 | 0 | 0 | 0 | 1 | 0.97078 | -0.56475 | 0.4 | 1 | 1.1 | 0.9
98 | 1 | 0.0068031 | 0.001705 | 0 | 0 | 1 | 0.98738 | -0.2415 | 0.4 | 1 | 1.1 | 0.9
99 | 1 | 0 | 0 | 0 | 0 | 1 | 0.98752 | -0.23862 | 0.4 | 1 | 1.1 | 0.9
87 | 1 | 0.0055481 | 0.0013905 | 0 | 0 | 1 | 0.98358 | -0.31392 | 0.4 | 1 | 1.1 | 0.9
88 | 1 | 0.0025424 | 0.00063718 | 0 | 0 | 1 | 0.98302 | -0.32493 | 0.4 | 1 | 1.1 | 0.9
89 | 1 | 0.0057758 | 0.0014475 | 0 | 0 | 1 | 0.98404 | -0.3051 | 0.4 | 1 | 1.1 | 0.9
90 | 1 | 0 | 0 | 0 | 0 | 1 | 0.98218 | -0.34124 | 0.4 | 1 | 1.1 | 0.9
91 | 1 | 0 | 0 | 0 | 0 | 1 | 0.98441 | -0.29793 | 0.4 | 1 | 1.1 | 0.9
104 | 1 | 0.0024549 | 0.00061525 | 0 | 0 | 1 | 0.98089 | -0.36615 | 0.4 | 1 | 1.1 | 0.9
122 | 1 | 0 | 0 | 0 | 0 | 1 | 0.98523 | -0.28217 | 0.4 | 1 | 1.1 | 0.9
117 | 1 | 0.0052269 | 0.00131 | 0 | 0 | 1 | 0.97908 | -0.40146 | 0.4 | 1 | 1.1 | 0.9
92 | 1 | 0.0024852 | 0.00062284 | 0 | 0 | 1 | 0.98474 | -0.29176 | 0.4 | 1 | 1.1 | 0.9
97 | 1 | 0 | 0 | 0 | 0 | 1 | 0.9851 | -0.28454 | 0.4 | 1 | 1.1 | 0.9
95 | 1 | 0.0057697 | 0.001446 | 0 | 0 | 1 | 0.98494 | -0.28785 | 0.4 | 1 | 1.1 | 0.9
121 | 1 | 0.001586 | 0.00039749 | 0 | 0 | 1 | 0.98539 | -0.27901 | 0.4 | 1 | 1.1 | 0.9
93 | 1 | 0.0033194 | 0.00083192 | 0 | 0 | 1 | 0.9848 | -0.29044 | 0.4 | 1 | 1.1 | 0.9
103 | 1 | 0 | 0 | 0 | 0 | 1 | 0.98756 | -0.23783 | 0.4 | 1 | 1.1 | 0.9
162 | 1 | 0.017299 | 0.0043356 | 0 | 0 | 1 | 0.98757 | -0.23766 | 0.4 | 1 | 1.1 | 0.9
116 | 1 | 0 | 0 | 0 | 0 | 1 | 0.97189 | -0.54274 | 0.4 | 1 | 1.1 | 0.9
132 | 1 | 0 | 0 | 0 | 0 | 1 | 0.97217 | -0.53723 | 0.4 | 1 | 1.1 | 0.9
115 | 1 | 0.0070601 | 0.0017694 | 0 | 0 | 1 | 0.97165 | -0.54743 | 0.4 | 1 | 1.1 | 0.9
130 | 1 | 0.0022281 | 0.00055843 | 0 | 0 | 1 | 0.97289 | -0.52295 | 0.4 | 1 | 1.1 | 0.9
109 | 1 | 0.0049912 | 0.0012509 | 0 | 0 | 1 | 0.97103 | -0.55985 | 0.4 | 1 | 1.1 | 0.9
150 | 1 | 0.0064215 | 0.0016094 | 0 | 0 | 1 | 0.9891 | -0.2079 | 0.4 | 1 | 1.1 | 0.9
118 | 1 | 0 | 0 | 0 | 0 | 1 | 0.97879 | -0.40727 | 0.4 | 1 | 1.1 | 0.9
107 | 1 | 0.0042686 | 0.0010698 | 0 | 0 | 1 | 0.97633 | -0.4555 | 0.4 | 1 | 1.1 | 0.9
108 | 1 | 0 | 0 | 0 | 0 | 1 | 0.97675 | -0.44707 | 0.4 | 1 | 1.1 | 0.9
145 | 1 | 0 | 0 | 0 | 0 | 1 | 0.97619 | -0.45814 | 0.4 | 1 | 1.1 | 0.9
119 | 1 | 0.005239 | 0.001313 | 0 | 0 | 1 | 0.97776 | -0.42739 | 0.4 | 1 | 1.1 | 0.9
154 | 1 | 0.0050543 | 0.0012667 | 0 | 0 | 1 | 0.97547 | -0.47221 | 0.4 | 1 | 1.1 | 0.9
110 | 1 | 0 | 0 | 0 | 0 | 1 | 0.97108 | -0.55874 | 0.4 | 1 | 1.1 | 0.9
112 | 1 | 0 | 0 | 0 | 0 | 1 | 0.97131 | -0.55417 | 0.4 | 1 | 1.1 | 0.9
114 | 1 | 0.0070368 | 0.0017636 | 0 | 0 | 1 | 0.97136 | -0.55316 | 0.4 | 1 | 1.1 | 0.9
120 | 1 | 0.0050619 | 0.0012686 | 0 | 0 | 1 | 0.9785 | -0.41292 | 0.4 | 1 | 1.1 | 0.9
149 | 1 | 0 | 0 | 0 | 0 | 1 | 0.97848 | -0.41333 | 0.4 | 1 | 1.1 | 0.9
148 | 1 | 0 | 0 | 0 | 0 | 1 | 0.97829 | -0.41701 | 0.4 | 1 | 1.1 | 0.9
123 | 1 | 0 | 0 | 0 | 0 | 1 | 0.98585 | -0.27016 | 0.4 | 1 | 1.1 | 0.9
124 | 1 | 0.0037543 | 0.00094091 | 0 | 0 | 1 | 0.98621 | -0.26324 | 0.4 | 1 | 1.1 | 0.9
129 | 1 | 0.0039983 | 0.0010021 | 0 | 0 | 1 | 0.98676 | -0.25249 | 0.4 | 1 | 1.1 | 0.9
127 | 1 | 0.0047081 | 0.0011799 | 0 | 0 | 1 | 0.98728 | -0.24246 | 0.4 | 1 | 1.1 | 0.9
125 | 1 | 0.0015957 | 0.00039992 | 0 | 0 | 1 | 0.98801 | -0.22845 | 0.4 | 1 | 1.1 | 0.9
126 | 1 | 0.0044835 | 0.0011237 | 0 | 0 | 1 | 0.98839 | -0.22115 | 0.4 | 1 | 1.1 | 0.9
128 | 1 | 0.0041231 | 0.0010334 | 0 | 0 | 1 | 0.98897 | -0.21007 | 0.4 | 1 | 1.1 | 0.9
159 | 1 | 0.0042099 | 0.0010551 | 0 | 0 | 1 | 0.98954 | -0.19909 | 0.4 | 1 | 1.1 | 0.9
131 | 1 | 0 | 0 | 0 | 0 | 1 | 0.97333 | -0.51444 | 0.4 | 1 | 1.1 | 0.9
134 | 1 | 0.0068513 | 0.0017171 | 0 | 0 | 1 | 0.97388 | -0.50361 | 0.4 | 1 | 1.1 | 0.9
153 | 1 | 0.0066974 | 0.0016785 | 0 | 0 | 1 | 0.9746 | -0.48933 | 0.4 | 1 | 1.1 | 0.9
146 | 1 | 0.0057712 | 0.0014464 | 0 | 0 | 1 | 0.97817 | -0.41941 | 0.4 | 1 | 1.1 | 0.9
147 | 1 | 0.0055446 | 0.0013896 | 0 | 0 | 1 | 0.97826 | -0.41756 | 0.4 | 1 | 1.1 | 0.9

## generator_data
GEN_BUS | PG | QG | QMAX | QMIN | VG | MBASE | GEN_STATUS | PMAX | PMIN
53 | 0.53845 | 0.13849 | 10 | -10 | 1 | 100 | 1 | 10 | 0

## branch_data
F_BUS | T_BUS | BR_R | BR_X | BR_B | RATE_A | RATE_B | RATE_C | TAP | SHIFT | BR_STATUS | ANGMIN | ANGMAX | P_in | Q_in | P_out | Q_out
1 | 2 | 1.6539 | 1.0585 | 2.7773e-09 | 0 | 0 | 0 | 0 | 0 | 1 | -90 | 90 | -0.0046255 | -0.0011593 | 0.0046259 | 0.0011593
2 | 3 | 1.0496 | 0.67175 | 1.7626e-09 | 0 | 0 | 0 | 0 | 0 | 1 | -90 | 90 | -0.0067932 | -0.0017025 | 0.0067938 | 0.0017027
2 | 4 | 0.31023 | 0.19855 | 5.2097e-10 | 0 | 0 | 0 | 0 | 0 | 1 | -90 | 90 | 0.0021673 | 0.00054318 | -0.0021673 | -0.00054321
3 | 139 | 1.0189 | 0.6521 | 1.711e-09 | 0 | 0 | 0 | 0 | 0 | 1 | -90 | 90 | -0.0089613 | -0.002246 | 0.0089622 | 0.0022464
139 | 138 | 0.24659 | 0.15782 | 4.1409e-10 | 0 | 0 | 0 | 0 | 0 | 1 | -90 | 90 | 0.020923 | 0.0052495 | -0.020922 | -0.0052487
139 | 76 | 0.36719 | 0.235 | 6.1661e-10 | 0 | 0 | 0 | 0 | 0 | 1 | -90 | 90 | -0.029886 | -0.0074958 | 0.029889 | 0.0074981
138 | 37 | 2.5631 | 1.6404 | 4.3041e-09 | 0 | 0 | 0 | 0 | 0 | 1 | -90 | 90 | 0.018565 | 0.0046579 | -0.018555 | -0.004652
76 | 74 | 0.56508 | 0.36165 | 9.4892e-10 | 0 | 0 | 0 | 0 | 0 | 1 | -90 | 90 | -0.031785 | -0.0079733 | 0.031792 | 0.0079773
5 | 6 | 1.2957 | 0.82928 | 2.1759e-09 | 0 | 0 | 0 | 0 | 0 | 1 | -90 | 90 | -0.0095462 | -0.0023925 | 0.0095475 | 0.0023931
6 | 8 | 1.0526 | 0.67368 | 1.7676e-09 | 0 | 0 | 0 | 0 | 0 | 1 | -90 | 90 | -0.015701 | -0.0039355 | 0.015704 | 0.0039371
8 | 9 | 2.8139 | 1.8009 | 4.7253e-09 | 0 | 0 | 0 | 0 | 0 | 1 | -90 | 90 | -0.024035 | -0.0060249 | 0.024052 | 0.0060356
9 | 10 | 0.39047 | 0.2499 | 6.557e-10 | 0 | 0 | 0 | 0 | 0 | 1 | -90 | 90 | -0.024052 | -0.0060356 | 0.024055 | 0.0060371
10 | 33 | 0.55391 | 0.3545 | 3.7207e-09 | 0 | 0 | 0 | 0 | 0 | 1 | -90 | 90 | -0.28656 | -0.073135 | 0.28706 | 0.073449
10 | 30 | 0.22666 | 0.14506 | 1.5225e-09 | 0 | 0 | 0 | 0 | 0 | 1 | -90 | 90 | 0.26251 | 0.067098 | -0.26234 | -0.06699
33 | 62 | 0.0802 | 0.051328 | 5.3871e-10 | 0 | 0 | 0 | 0 | 0 | 1 | -90 | 90 | -0.2954 | -0.075541 | 0.29548 | 0.075589
30 | 31 | 0.19935 | 0.12759 | 1.3391e-09 | 0 | 0 | 0 | 0 | 0 | 1 | -90 | 90 | 0.25472 | 0.065081 | -0.25458 | -0.064991
11 | 12 | 0.89708 | 0.57413 | 1.5064e-09 | 0 | 0 | 0 | 0 | 0 | 1 | -90 | 90 | -0.0053846 | -0.0013495 | 0.0053849 | 0.0013495
11 | 78 | 1.3307 | 0.85163 | 2.2346e-09 | 0 | 0 | 0 | 0 | 0 | 1 | -90 | 90 | 0.0053846 | 0.0013495 | -0.0053842 | -0.0013494
12 | 31 | 0.70199 | 0.44927 | 4.7153e-09 | 0 | 0 | 0 | 0 | 0 | 1 | -90 | 90 | -0.25409 | -0.064676 | 0.25458 | 0.064991
12 | 69 | 0.43759 | 0.28006 | 2.9393e-09 | 0 | 0 | 0 | 0 | 0 | 1 | -90 | 90 | 0.24871 | 0.063327 | -0.24841 | -0.063139
69 | 16 | 0.78896 | 0.50493 | 5.2995e-09 | 0 | 0 | 0 | 0 | 0 | 1 | -90 | 90 | 0.2439 | 0.062009 | -0.24339 | -0.061682
13 | 17 | 0.11852 | 0.075851 | 7.9609e-10 | 0 | 0 | 0 | 0 | 0 | 1 | -90 | 90 | 0.20787 | 0.052655 | -0.20782 | -0.05262
13 | 27 | 0.22912 | 0.14664 | 1.539e-09 | 0 | 0 | 0 | 0 | 0 | 1 | -90 | 90 | -0.21492 | -0.054422 | 0.21504 | 0.054496
13 | 70 | 0.17298 | 0.11071 | 2.9048e-10 | 0 | 0 | 0 | 0 | 0 | 1 | -90 | 90 | 0.0070476 | 0.0017663 | -0.0070475 | -0.0017663
17 | 63 | 0.15521 | 0.099332 | 1.0425e-09 | 0 | 0 | 0 | 0 | 0 | 1 | -90 | 90 | 0.20782 | 0.05262 | -0.20774 | -0.052573
27 | 59 | 1.6936 | 1.0839 | 2.844e-09 | 0 | 0 | 0 | 0 | 0 | 1 | -90 | 90 | 0.0079409 | 0.0019902 | -0.0079397 | -0.0019897
27 | 18 | 0.056621 | 0.036237 | 3.8033e-10 | 0 | 0 | 0 | 0 | 0 | 1 | -90 | 90 | -0.22298 | -0.056486 | 0.22301 | 0.056506
14 | 42 | 2.5994 | 1.6636 | 4.3651e-09 | 0 | 0 | 0 | 0 | 0 | 1 | -90 | 90 | 0.058797 | 0.01481 | -0.058698 | -0.014747
14 | 28 | 0.28522 | 0.18254 | 1.9158e-09 | 0 | 0 | 0 | 0 | 0 | 1 | -90 | 90 | 0.12902 | 0.032601 | -0.12897 | -0.032567
14 | 29 | 0.12342 | 0.078986 | 8.29e-10 | 0 | 0 | 0 | 0 | 0 | 1 | -90 | 90 | -0.18782 | -0.04741 | 0.18786 | 0.047441
42 | 39 | 1.2525 | 0.8016 | 2.1033e-09 | 0 | 0 | 0 | 0 | 0 | 1 | -90 | 90 | 0.049228 | 0.012373 | -0.049194 | -0.012352
28 | 40 | 1.3652 | 0.87372 | 4.5851e-09 | 0 | 0 | 0 | 0 | 0 | 1 | -90 | 90 | 0.12897 | 0.032567 | -0.12872 | -0.032407
29 | 47 | 0.42452 | 0.27169 | 2.8515e-09 | 0 | 0 | 0 | 0 | 0 | 1 | -90 | 90 | -0.19401 | -0.04898 | 0.19418 | 0.049093
29 | 43 | 0.44116 | 0.28234 | 7.4082e-10 | 0 | 0 | 0 | 0 | 0 | 1 | -90 | 90 | 0.0061419 | 0.0015393 | -0.0061417 | -0.0015393
15 | 16 | 0.12199 | 0.078073 | 8.1941e-10 | 0 | 0 | 0 | 0 | 0 | 1 | -90 | 90 | -0.23284 | -0.059011 | 0.23292 | 0.059057
15 | 18 | 0.17285 | 0.11063 | 1.1611e-09 | 0 | 0 | 0 | 0 | 0 | 1 | -90 | 90 | 0.23284 | 0.059011 | -0.23274 | -0.058945
16 | 64 | 0.0070492 | 0.0045115 | 1.1837e-11 | 0 | 0 | 0 | 0 | 0 | 1 | -90 | 90 | 0.010472 | 0.0026247 | -0.010472 | -0.0026247
18 | 24 | 1.5513 | 0.99286 | 2.6051e-09 | 0 | 0 | 0 | 0 | 0 | 1 | -90 | 90 | 0.0097329 | 0.0024396 | -0.0097313 | -0.0024388
63 | 47 | 0.47712 | 0.30536 | 3.2049e-09 | 0 | 0 | 0 | 0 | 0 | 1 | -90 | 90 | 0.20024 | 0.050693 | -0.20003 | -0.050559
24 | 25 | 2.3921 | 1.5309 | 4.0169e-09 | 0 | 0 | 0 | 0 | 0 | 1 | -90 | 90 | 0.0047741 | 0.0011964 | -0.0047735 | -0.0011964
62 | 137 | 1.4048 | 0.89905 | 9.4359e-09 | 0 | 0 | 0 | 0 | 0 | 1 | -90 | 90 | 0.22628 | 0.057774 | -0.2255 | -0.05728
62 | 61 | 0.26397 | 0.16894 | 1.7731e-09 | 0 | 0 | 0 | 0 | 0 | 1 | -90 | 90 | -0.52176 | -0.13336 | 0.52253 | 0.13386
40 | 44 | 0.29992 | 0.19195 | 5.0365e-10 | 0 | 0 | 0 | 0 | 0 | 1 | -90 | 90 | 0.062225 | 0.015623 | -0.062213 | -0.015615
40 | 56 | 1.8022 | 1.1534 | 3.0265e-09 | 0 | 0 | 0 | 0 | 0 | 1 | -90 | 90 | 0.062042 | 0.01567 | -0.061965 | -0.015621
40 | 65 | 1.3446 | 0.86056 | 2.258e-09 | 0 | 0 | 0 | 0 | 0 | 1 | -90 | 90 | 0.0044478 | 0.0011147 | -0.0044475 | -0.0011147
59 | 58 | 1.7161 | 1.0983 | 2.8817e-09 | 0 | 0 | 0 | 0 | 0 | 1 | -90 | 90 | 0.0038677 | 0.00096917 | -0.0038674 | -0.00096927
39 | 41 | 1.4761 | 0.94469 | 2.4787e-09 | 0 | 0 | 0 | 0 | 0 | 1 | -90 | 90 | 0.042537 | 0.010684 | -0.042507 | -0.010665
39 | 38 | 0.95095 | 0.60861 | 1.5969e-09 | 0 | 0 | 0 | 0 | 0 | 1 | -90 | 90 | 0.0066573 | 0.0016686 | -0.0066569 | -0.0016684
19 | 20 | 2.066 | 1.3222 | 3.4694e-09 | 0 | 0 | 0 | 0 | 0 | 1 | -90 | 90 | -0.018913 | -0.0047403 | 0.018921 | 0.0047452
19 | 21 | 0.37074 | 0.23728 | 6.2258e-10 | 0 | 0 | 0 | 0 | 0 | 1 | -90 | 90 | 0.0093997 | 0.002356 | -0.0093994 | -0.0023558
20 | 22 | 2.4015 | 1.537 | 4.0328e-09 | 0 | 0 | 0 | 0 | 0 | 1 | -90 | 90 | -0.028424 | -0.007127 | 0.028446 | 0.0071404
22 | 41 | 0.030245 | 0.019357 | 5.0789e-11 | 0 | 0 | 0 | 0 | 0 | 1 | -90 | 90 | -0.033399 | -0.008382 | 0.0334 | 0.0083822
36 | 37 | 0.78962 | 0.50535 | 1.326e-09 | 0 | 0 | 0 | 0 | 0 | 1 | -90 | 90 | -0.012788 | -0.0032061 | 0.01279 | 0.0032069
36 | 34 | 1.5165 | 0.97058 | 2.5467e-09 | 0 | 0 | 0 | 0 | 0 | 1 | -90 | 90 | 0.012788 | 0.0032061 | -0.012785 | -0.0032046
44 | 45 | 0.7235 | 0.46304 | 1.215e-09 | 0 | 0 | 0 | 0 | 0 | 1 | -90 | 90 | 0.049169 | 0.012344 | -0.04915 | -0.012332
44 | 46 | 1.514 | 0.96897 | 2.5424e-09 | 0 | 0 | 0 | 0 | 0 | 1 | -90 | 90 | 0.013043 | 0.0032702 | -0.01304 | -0.0032686
56 | 54 | 1.6581 | 1.0612 | 2.7843e-09 | 0 | 0 | 0 | 0 | 0 | 1 | -90 | 90 | 0.057607 | 0.014529 | -0.057546 | -0.01449
32 | 155 | 0.33891 | 0.2169 | 5.6911e-10 | 0 | 0 | 0 | 0 | 0 | 1 | -90 | 90 | -0.017824 | -0.0044692 | 0.017825 | 0.0044699
32 | 152 | 1.3604 | 0.87065 | 2.2845e-09 | 0 | 0 | 0 | 0 | 0 | 1 | -90 | 90 | 0.017824 | 0.0044692 | -0.017819 | -0.0044665
155 | 156 | 0.99433 | 0.63637 | 1.6698e-09 | 0 | 0 | 0 | 0 | 0 | 1 | -90 | 90 | -0.048992 | -0.012302 | 0.049018 | 0.012319
155 | 100 | 2.7347 | 1.7502 | 4.5923e-09 | 0 | 0 | 0 | 0 | 0 | 1 | -90 | 90 | 0.031167 | 0.0078326 | -0.031139 | -0.0078146
152 | 151 | 1.4036 | 0.89828 | 2.357e-09 | 0 | 0 | 0 | 0 | 0 | 1 | -90 | 90 | 0.011378 | 0.0028521 | -0.011376 | -0.0028511
156 | 157 | 1.3118 | 0.83952 | 2.2028e-09 | 0 | 0 | 0 | 0 | 0 | 1 | -90 | 90 | -0.055348 | -0.013905 | 0.055391 | 0.013933
100 | 161 | 0.74415 | 0.47625 | 1.2496e-09 | 0 | 0 | 0 | 0 | 0 | 1 | -90 | 90 | 0.031139 | 0.0078146 | -0.031131 | -0.0078097
151 | 150 | 1.4754 | 0.94423 | 2.4775e-09 | 0 | 0 | 0 | 0 | 0 | 1 | -90 | 90 | 0.0064221 | 0.0016096 | -0.0064214 | -0.0016094
137 | 158 | 0.27553 | 0.17634 | 1.8508e-09 | 0 | 0 | 0 | 0 | 0 | 1 | -90 | 90 | 0.16551 | 0.042193 | -0.16543 | -0.042141
137 | 157 | 0.15257 | 0.097646 | 2.5621e-10 | 0 | 0 | 0 | 0 | 0 | 1 | -90 | 90 | 0.05999 | 0.015088 | -0.059984 | -0.015084
61 | 53 | 0.54962 | 0.35176 | 3.6918e-09 | 0 | 0 | 0 | 0 | 0 | 1 | -90 | 90 | -0.5273 | -0.13505 | 0.52894 | 0.1361
45 | 52 | 1.0765 | 0.68897 | 1.8078e-09 | 0 | 0 | 0 | 0 | 0 | 1 | -90 | 90 | 0.046186 | 0.011589 | -0.04616 | -0.011573
46 | 135 | 1.4341 | 0.91782 | 2.4082e-09 | 0 | 0 | 0 | 0 | 0 | 1 | -90 | 90 | 0.010066 | 0.0025232 | -0.010065 | -0.0025224
54 | 55 | 0.0039763 | 0.0025448 | 6.6773e-12 | 0 | 0 | 0 | 0 | 0 | 1 | -90 | 90 | 0.055431 | 0.01396 | -0.055431 | -0.01396
52 | 51 | 1.8643 | 1.1931 | 3.1306e-09 | 0 | 0 | 0 | 0 | 0 | 1 | -90 | 90 | 0.017233 | 0.0043229 | -0.017227 | -0.0043192
135 | 136 | 0.72669 | 0.46508 | 1.2203e-09 | 0 | 0 | 0 | 0 | 0 | 1 | -90 | 90 | 0.0067027 | 0.0016798 | -0.0067023 | -0.0016797
51 | 50 | 1.4575 | 0.93279 | 2.4475e-09 | 0 | 0 | 0 | 0 | 0 | 1 | -90 | 90 | 0.017227 | 0.0043192 | -0.017222 | -0.0043164
136 | 67 | 1.4188 | 0.90803 | 2.3825e-09 | 0 | 0 | 0 | 0 | 0 | 1 | -90 | 90 | 0.0033345 | 0.00083558 | -0.0033343 | -0.0008357
48 | 49 | 1.9747 | 1.2638 | 3.316e-09 | 0 | 0 | 0 | 0 | 0 | 1 | -90 | 90 | 0.0044061 | 0.0011042 | -0.0044056 | -0.0011042
48 | 50 | 1.813 | 1.1603 | 3.0444e-09 | 0 | 0 | 0 | 0 | 0 | 1 | -90 | 90 | -0.0069678 | -0.0017462 | 0.0069688 | 0.0017466
55 | 57 | 0.81711 | 0.52295 | 1.3721e-09 | 0 | 0 | 0 | 0 | 0 | 1 | -90 | 90 | 0.053192 | 0.013399 | -0.053167 | -0.013382
57 | 71 | 1.1674 | 0.74714 | 1.9604e-09 | 0 | 0 | 0 | 0 | 0 | 1 | -90 | 90 | 0.048788 | 0.012285 | -0.048757 | -0.012266
57 | 72 | 1.3424 | 0.85912 | 2.2542e-09 | 0 | 0 | 0 | 0 | 0 | 1 | -90 | 90 | 0.0043784 | 0.0010971 | -0.0043782 | -0.0010971
71 | 142 | 1.1495 | 0.73569 | 1.9304e-09 | 0 | 0 | 0 | 0 | 0 | 1 | -90 | 90 | 0.046863 | 0.011791 | -0.046835 | -0.011773
72 | 143 | 1.4427 | 0.92332 | 2.4227e-09 | 0 | 0 | 0 | 0 | 0 | 1 | -90 | 90 | 0.0022793 | 0.00057108 | -0.0022792 | -0.00057125
142 | 141 | 0.25369 | 0.16236 | 4.2602e-10 | 0 | 0 | 0 | 0 | 0 | 1 | -90 | 90 | 0.046835 | 0.011773 | -0.046829 | -0.011769
158 | 159 | 0.64589 | 0.41337 | 4.3385e-09 | 0 | 0 | 0 | 0 | 0 | 1 | -90 | 90 | 0.16008 | 0.040798 | -0.1599 | -0.040684
141 | 140 | 0.53177 | 0.34033 | 8.9298e-10 | 0 | 0 | 0 | 0 | 0 | 1 | -90 | 90 | 0.04504 | 0.011321 | -0.045028 | -0.011313
73 | 74 | 0.050421 | 0.032269 | 8.467e-11 | 0 | 0 | 0 | 0 | 0 | 1 | -90 | 90 | 0.033517 | 0.0084099 | -0.033516 | -0.0084095
73 | 75 | 0.61576 | 0.39409 | 1.034e-09 | 0 | 0 | 0 | 0 | 0 | 1 | -90 | 90 | -0.038291 | -0.0096065 | 0.038301 | 0.0096129
75 | 77 | 1.3706 | 0.87719 | 2.3016e-09 | 0 | 0 | 0 | 0 | 0 | 1 | -90 | 90 | -0.041675 | -0.010458 | 0.041701 | 0.010475
77 | 140 | 0.52636 | 0.33687 | 8.839e-10 | 0 | 0 | 0 | 0 | 0 | 1 | -90 | 90 | -0.04344 | -0.010911 | 0.043452 | 0.010918
79 | 80 | 1.8122 | 1.1598 | 3.0432e-09 | 0 | 0 | 0 | 0 | 0 | 1 | -90 | 90 | -0.0020993 | -0.00052617 | 0.0020994 | 0.00052593
80 | 83 | 1.4761 | 0.94473 | 2.4788e-09 | 0 | 0 | 0 | 0 | 0 | 1 | -90 | 90 | -0.0020994 | -0.00052593 | 0.0020995 | 0.00052574
83 | 106 | 0.045166 | 0.028906 | 7.5846e-11 | 0 | 0 | 0 | 0 | 0 | 1 | -90 | 90 | -0.0084754 | -0.0021238 | 0.0084755 | 0.0021238
106 | 105 | 1.0521 | 0.67333 | 1.7667e-09 | 0 | 0 | 0 | 0 | 0 | 1 | -90 | 90 | -0.012914 | -0.0032364 | 0.012916 | 0.0032375
84 | 144 | 1.2496 | 0.79972 | 2.0984e-09 | 0 | 0 | 0 | 0 | 0 | 1 | -90 | 90 | -0.0039742 | -0.0009961 | 0.0039744 | 0.00099605
144 | 113 | 1.8304 | 1.1714 | 3.0737e-09 | 0 | 0 | 0 | 0 | 0 | 1 | -90 | 90 | -0.008046 | -0.0020166 | 0.0080473 | 0.0020171
96 | 94 | 2.7168 | 1.7388 | 4.5622e-09 | 0 | 0 | 0 | 0 | 0 | 1 | -90 | 90 | -0.0015805 | -0.00039612 | 0.0015806 | 0.00039572
94 | 92 | 1.7417 | 1.1147 | 2.9247e-09 | 0 | 0 | 0 | 0 | 0 | 1 | -90 | 90 | -0.0015806 | -0.00039572 | 0.0015806 | 0.00039547
105 | 107 | 1.074 | 0.68739 | 1.8036e-09 | 0 | 0 | 0 | 0 | 0 | 1 | -90 | 90 | -0.016942 | -0.0042465 | 0.016946 | 0.0042485
113 | 111 | 0.25445 | 0.16285 | 4.273e-10 | 0 | 0 | 0 | 0 | 0 | 1 | -90 | 90 | -0.0080473 | -0.0020171 | 0.0080475 | 0.0020172
160 | 101 | 0.96194 | 0.61564 | 1.6154e-09 | 0 | 0 | 0 | 0 | 0 | 1 | -90 | 90 | -0.0043516 | -0.0010907 | 0.0043518 | 0.0010907
101 | 111 | 1.4345 | 0.91805 | 2.4088e-09 | 0 | 0 | 0 | 0 | 0 | 1 | -90 | 90 | -0.0043518 | -0.0010907 | 0.0043521 | 0.0010906
161 | 162 | 3.2276 | 2.0657 | 5.4201e-09 | 0 | 0 | 0 | 0 | 0 | 1 | -90 | 90 | 0.024124 | 0.0060536 | -0.024104 | -0.0060411
111 | 109 | 1.6707 | 1.0693 | 2.8056e-09 | 0 | 0 | 0 | 0 | 0 | 1 | -90 | 90 | -0.0124 | -0.0031079 | 0.012403 | 0.0031094
98 | 99 | 1.8517 | 1.1851 | 3.1094e-09 | 0 | 0 | 0 | 0 | 0 | 1 | -90 | 90 | -0.006803 | -0.001705 | 0.006804 | 0.0017053
99 | 103 | 0.51077 | 0.32689 | 8.5771e-10 | 0 | 0 | 0 | 0 | 0 | 1 | -90 | 90 | -0.006804 | -0.0017053 | 0.0068042 | 0.0017054
87 | 88 | 0.45249 | 0.2896 | 3.0394e-09 | 0 | 0 | 0 | 0 | 0 | 1 | -90 | 90 | 0.10621 | 0.026939 | -0.10615 | -0.026903
87 | 89 | 0.34512 | 0.22087 | 2.3182e-09 | 0 | 0 | 0 | 0 | 0 | 1 | -90 | 90 | -0.11175 | -0.028329 | 0.1118 | 0.028359
88 | 90 | 0.68679 | 0.43954 | 2.3066e-09 | 0 | 0 | 0 | 0 | 0 | 1 | -90 | 90 | 0.10361 | 0.026266 | -0.10353 | -0.026214
89 | 91 | 0.26655 | 0.17059 | 1.7904e-09 | 0 | 0 | 0 | 0 | 0 | 1 | -90 | 90 | -0.11758 | -0.029807 | 0.11762 | 0.029832
90 | 104 | 1.0457 | 0.66925 | 1.756e-09 | 0 | 0 | 0 | 0 | 0 | 1 | -90 | 90 | 0.10353 | 0.026214 | -0.1034 | -0.026135
91 | 122 | 0.58704 | 0.3757 | 3.9432e-09 | 0 | 0 | 0 | 0 | 0 | 1 | -90 | 90 | -0.11762 | -0.029832 | 0.11771 | 0.029889
104 | 117 | 1.5142 | 0.96907 | 2.5427e-09 | 0 | 0 | 0 | 0 | 0 | 1 | -90 | 90 | 0.10095 | 0.02552 | -0.10078 | -0.025411
122 | 121 | 0.10603 | 0.067862 | 7.1224e-10 | 0 | 0 | 0 | 0 | 0 | 1 | -90 | 90 | -0.13087 | -0.033188 | 0.13089 | 0.0332
122 | 97 | 0.78183 | 0.50037 | 1.3129e-09 | 0 | 0 | 0 | 0 | 0 | 1 | -90 | 90 | 0.01316 | 0.0032985 | -0.013158 | -0.0032977
117 | 118 | 0.26262 | 0.16808 | 4.4101e-10 | 0 | 0 | 0 | 0 | 0 | 1 | -90 | 90 | 0.09555 | 0.024101 | -0.095523 | -0.024084
92 | 93 | 1.4155 | 0.90591 | 2.377e-09 | 0 | 0 | 0 | 0 | 0 | 1 | -90 | 90 | -0.0040658 | -0.0010183 | 0.004066 | 0.0010183
97 | 95 | 1.0951 | 0.70087 | 1.839e-09 | 0 | 0 | 0 | 0 | 0 | 1 | -90 | 90 | 0.013158 | 0.0032977 | -0.013156 | -0.0032966
95 | 93 | 1.5202 | 0.97291 | 2.5528e-09 | 0 | 0 | 0 | 0 | 0 | 1 | -90 | 90 | 0.0073863 | 0.0018505 | -0.0073854 | -0.0018502
121 | 123 | 0.29303 | 0.18754 | 1.9683e-09 | 0 | 0 | 0 | 0 | 0 | 1 | -90 | 90 | -0.13247 | -0.033598 | 0.13253 | 0.033634
103 | 162 | 0.10711 | 0.06855 | 1.7987e-10 | 0 | 0 | 0 | 0 | 0 | 1 | -90 | 90 | -0.0068042 | -0.0017054 | 0.0068043 | 0.0017054
116 | 132 | 0.74094 | 0.4742 | 1.2442e-09 | 0 | 0 | 0 | 0 | 0 | 1 | -90 | 90 | -0.031509 | -0.0079054 | 0.031518 | 0.0079106
116 | 115 | 0.63077 | 0.40369 | 1.0592e-09 | 0 | 0 | 0 | 0 | 0 | 1 | -90 | 90 | 0.031509 | 0.0079054 | -0.031502 | -0.007901
132 | 130 | 1.9221 | 1.2301 | 3.2277e-09 | 0 | 0 | 0 | 0 | 0 | 1 | -90 | 90 | -0.031518 | -0.0079105 | 0.031539 | 0.007924
115 | 114 | 0.99316 | 0.63562 | 1.6678e-09 | 0 | 0 | 0 | 0 | 0 | 1 | -90 | 90 | 0.024442 | 0.0061315 | -0.024436 | -0.0061274
130 | 131 | 1.0714 | 0.68568 | 1.7991e-09 | 0 | 0 | 0 | 0 | 0 | 1 | -90 | 90 | -0.033767 | -0.0084824 | 0.033781 | 0.008491
109 | 110 | 0.27105 | 0.17347 | 4.5517e-10 | 0 | 0 | 0 | 0 | 0 | 1 | -90 | 90 | -0.017394 | -0.0043604 | 0.017395 | 0.004361
118 | 120 | 1.4809 | 0.94778 | 2.4868e-09 | 0 | 0 | 0 | 0 | 0 | 1 | -90 | 90 | 0.016385 | 0.0041087 | -0.01638 | -0.0041062
118 | 119 | 1.0957 | 0.70124 | 1.84e-09 | 0 | 0 | 0 | 0 | 0 | 1 | -90 | 90 | 0.079138 | 0.019976 | -0.079062 | -0.019927
107 | 108 | 1.6996 | 1.0877 | 2.8541e-09 | 0 | 0 | 0 | 0 | 0 | 1 | -90 | 90 | -0.021214 | -0.0053184 | 0.021223 | 0.0053235
108 | 145 | 0.90391 | 0.5785 | 1.5179e-09 | 0 | 0 | 0 | 0 | 0 | 1 | -90 | 90 | 0.052531 | 0.013246 | -0.052503 | -0.013229
108 | 119 | 1.1455 | 0.7331 | 1.9235e-09 | 0 | 0 | 0 | 0 | 0 | 1 | -90 | 90 | -0.073754 | -0.01857 | 0.073823 | 0.018614
145 | 154 | 1.1481 | 0.73479 | 1.928e-09 | 0 | 0 | 0 | 0 | 0 | 1 | -90 | 90 | 0.052503 | 0.013229 | -0.052468 | -0.013206
154 | 153 | 1.5436 | 0.98791 | 2.5921e-09 | 0 | 0 | 0 | 0 | 0 | 1 | -90 | 90 | 0.047413 | 0.01194 | -0.047375 | -0.011915
110 | 112 | 1.1106 | 0.71078 | 1.865e-09 | 0 | 0 | 0 | 0 | 0 | 1 | -90 | 90 | -0.017395 | -0.004361 | 0.017398 | 0.0043632
112 | 114 | 0.24384 | 0.15606 | 4.0947e-10 | 0 | 0 | 0 | 0 | 0 | 1 | -90 | 90 | -0.017398 | -0.0043632 | 0.017399 | 0.0043637
120 | 149 | 0.15315 | 0.098013 | 2.5717e-10 | 0 | 0 | 0 | 0 | 0 | 1 | -90 | 90 | 0.011319 | 0.0028375 | -0.011318 | -0.0028374
149 | 148 | 1.3966 | 0.89381 | 2.3452e-09 | 0 | 0 | 0 | 0 | 0 | 1 | -90 | 90 | 0.011318 | 0.0028374 | -0.011316 | -0.0028363
148 | 147 | 0.20837 | 0.13335 | 3.499e-10 | 0 | 0 | 0 | 0 | 0 | 1 | -90 | 90 | 0.011316 | 0.0028364 | -0.011316 | -0.0028362
123 | 124 | 0.22956 | 0.14692 | 1.542e-09 | 0 | 0 | 0 | 0 | 0 | 1 | -90 | 90 | -0.13253 | -0.033633 | 0.13257 | 0.033662
124 | 129 | 0.34671 | 0.2219 | 2.3289e-09 | 0 | 0 | 0 | 0 | 0 | 1 | -90 | 90 | -0.13633 | -0.034602 | 0.1364 | 0.034647
129 | 127 | 0.31461 | 0.20135 | 2.1133e-09 | 0 | 0 | 0 | 0 | 0 | 1 | -90 | 90 | -0.1404 | -0.035649 | 0.14046 | 0.035693
127 | 125 | 0.4258 | 0.27251 | 2.8601e-09 | 0 | 0 | 0 | 0 | 0 | 1 | -90 | 90 | -0.14517 | -0.036872 | 0.14527 | 0.036935
125 | 126 | 0.21964 | 0.14057 | 1.4753e-09 | 0 | 0 | 0 | 0 | 0 | 1 | -90 | 90 | -0.14687 | -0.037335 | 0.14692 | 0.037368
126 | 128 | 0.32363 | 0.20712 | 2.1738e-09 | 0 | 0 | 0 | 0 | 0 | 1 | -90 | 90 | -0.1514 | -0.038491 | 0.15148 | 0.038543
128 | 159 | 0.31231 | 0.19988 | 2.0978e-09 | 0 | 0 | 0 | 0 | 0 | 1 | -90 | 90 | -0.1556 | -0.039576 | 0.15569 | 0.039629
131 | 134 | 1.3653 | 0.87381 | 2.2927e-09 | 0 | 0 | 0 | 0 | 0 | 1 | -90 | 90 | -0.033781 | -0.008491 | 0.033798 | 0.0085019
134 | 153 | 1.4971 | 0.95813 | 2.514e-09 | 0 | 0 | 0 | 0 | 0 | 1 | -90 | 90 | -0.04065 | -0.010219 | 0.040677 | 0.010237
146 | 147 | 1.3781 | 0.88197 | 2.3142e-09 | 0 | 0 | 0 | 0 | 0 | 1 | -90 | 90 | -0.0057711 | -0.0014464 | 0.0057716 | 0.0014465