## bus_data
BUS_I | BUS_TYPE | Pd | Qd | Gs | Bs | area | Vm | Va | baseKV | zone | Vmax | Vmin
1 | 1 | 0.035012 | 0.0087747 | 0 | 0 | 1 | 0.99767 | -0.044734 | 0.4 | 1 | 1.1 | 0.9
2 | 3 | 0.013976 | 0.0035028 | 0 | 0 | 1 | 1 | 0 | 0.4 | 1 | 1.1 | 0.9
3 | 1 | 0 | 0 | 0 | 0 | 1 | 0.99865 | -0.025606 | 0.4 | 1 | 1.1 | 0.9
6 | 1 | 0 | 0 | 0 | 0 | 1 | 0.99157 | -0.16114 | 0.4 | 1 | 1.1 | 0.9
12 | 1 | 0 | 0 | 0 | 0 | 1 | 0.98828 | -0.22362 | 0.4 | 1 | 1.1 | 0.9
10 | 1 | 0 | 0 | 0 | 0 | 1 | 0.97872 | -0.41002 | 0.4 | 1 | 1.1 | 0.9
29 | 1 | 0.0012071 | 0.00030252 | 0 | 0 | 1 | 0.97871 | -0.4102 | 0.4 | 1 | 1.1 | 0.9
13 | 1 | 0 | 0 | 0 | 0 | 1 | 0.97886 | -0.40732 | 0.4 | 1 | 1.1 | 0.9
14 | 1 | 0 | 0 | 0 | 0 | 1 | 0.98363 | -0.31396 | 0.4 | 1 | 1.1 | 0.9
27 | 1 | 0.0010627 | 0.00026634 | 0 | 0 | 1 | 0.98355 | -0.31543 | 0.4 | 1 | 1.1 | 0.9
9 | 1 | 0 | 0 | 0 | 0 | 1 | 0.98296 | -0.32697 | 0.4 | 1 | 1.1 | 0.9
30 | 1 | 0.012254 | 0.0030711 | 0 | 0 | 1 | 0.97871 | -0.4102 | 0.4 | 1 | 1.1 | 0.9
8 | 1 | 0 | 0 | 0 | 0 | 1 | 0.98084 | -0.3684 | 0.4 | 1 | 1.1 | 0.9
31 | 1 | 0.0083396 | 0.0020901 | 0 | 0 | 1 | 0.98289 | -0.32844 | 0.4 | 1 | 1.1 | 0.9
15 | 1 | 0 | 0 | 0 | 0 | 1 | 0.98228 | -0.34032 | 0.4 | 1 | 1.1 | 0.9
7 | 1 | 0 | 0 | 0 | 0 | 1 | 0.99029 | -0.1858 | 0.4 | 1 | 1.1 | 0.9
28 | 1 | 0.084572 | 0.021196 | 0 | 0 | 1 | 0.98604 | -0.26837 | 0.4 | 1 | 1.1 | 0.9
4 | 1 | 0.019115 | 0.0047907 | 0 | 0 | 1 | 0.99107 | -0.17088 | 0.4 | 1 | 1.1 | 0.9
26 | 1 | 0.005261 | 0.0013185 | 0 | 0 | 1 | 0.98073 | -0.37062 | 0.4 | 1 | 1.1 | 0.9
18 | 1 | 0.0011735 | 0.0002941 | 0 | 0 | 1 | 0.98152 | -0.35513 | 0.4 | 1 | 1.1 | 0.9
5 | 1 | 0.0050271 | 0.0012599 | 0 | 0 | 1 | 0.99104 | -0.17137 | 0.4 | 1 | 1.1 | 0.9
24 | 1 | 0 | 0 | 0 | 0 | 1 | 0.98112 | -0.363 | 0.4 | 1 | 1.1 | 0.9
25 | 1 | 0.0010034 | 0.00025147 | 0 | 0 | 1 | 0.98108 | -0.36382 | 0.4 | 1 | 1.1 | 0.9
23 | 1 | 0.00053371 | 0.00013376 | 0 | 0 | 1 | 0.98114 | -0.36264 | 0.4 | 1 | 1.1 | 0.9
19 | 1 | 0 | 0 | 0 | 0 | 1 | 0.98128 | -0.35986 | 0.4 | 1 | 1.1 | 0.9
21 | 1 | 0.0014747 | 0.00036961 | 0 | 0 | 1 | 0.98121 | -0.36131 | 0.4 | 1 | 1.1 | 0.9
20 | 1 | 0.00088523 | 0.00022186 | 0 | 0 | 1 | 0.98122 | -0.36111 | 0.4 | 1 | 1.1 | 0.9
22 | 1 | 0.0018991 | 0.00047595 | 0 | 0 | 1 | 0.98118 | -0.36197 | 0.4 | 1 | 1.1 | 0.9

## generator_data
GEN_BUS | PG | QG | QMAX | QMIN | VG | MBASE | GEN_STATUS | PMAX | PMIN
2 | 0.1948 | 0.049579 | 10 | -10 | 1 | 100 | 1 | 10 | 0

## branch_data
F_BUS | T_BUS | BR_R | BR_X | BR_B | RATE_A | RATE_B | RATE_C | TAP | SHIFT | BR_STATUS | ANGMIN | ANGMAX | P_in | Q_in | P_out | Q_out
1 | 2 | 5.7136 | 3.6567 | 9.5946e-09 | 0 | 0 | 0 | 0 | 0 | 1 | -90 | 90 | -0.035012 | -0.0087747 | 0.035086 | 0.0088216
2 | 3 | 0.79673 | 0.50991 | 2.6758e-09 | 0 | 0 | 0 | 0 | 0 | 1 | -90 | 90 | 0.14574 | 0.037255 | -0.14556 | -0.03714
3 | 6 | 5.5333 | 3.5413 | 9.2919e-09 | 0 | 0 | 0 | 0 | 0 | 1 | -90 | 90 | 0.10987 | 0.027986 | -0.10916 | -0.02753
3 | 12 | 24.931 | 15.9558 | 4.1866e-08 | 0 | 0 | 0 | 0 | 0 | 1 | -90 | 90 | 0.035683 | 0.0091538 | -0.035344 | -0.0089408
6 | 4 | 1.7768 | 1.1372 | 2.9838e-09 | 0 | 0 | 0 | 0 | 0 | 1 | -90 | 90 | 0.024154 | 0.0060575 | -0.024142 | -0.0060507
6 | 7 | 1.2836 | 0.8215 | 2.1555e-09 | 0 | 0 | 0 | 0 | 0 | 1 | -90 | 90 | 0.085006 | 0.021473 | -0.084906 | -0.021409
12 | 14 | 11.2067 | 7.1723 | 1.8819e-08 | 0 | 0 | 0 | 0 | 0 | 1 | -90 | 90 | 0.035344 | 0.008941 | -0.035191 | -0.0088452
10 | 29 | 0.63969 | 0.4094 | 1.0742e-09 | 0 | 0 | 0 | 0 | 0 | 1 | -90 | 90 | 0.0012071 | 0.00030243 | -0.001207 | -0.00030252
10 | 13 | 9.5838 | 6.1336 | 1.6094e-08 | 0 | 0 | 0 | 0 | 0 | 1 | -90 | 90 | -0.0012071 | -0.00030243 | 0.0012072 | 0.00030098
13 | 30 | 1.0102 | 0.6465 | 1.6963e-09 | 0 | 0 | 0 | 0 | 0 | 1 | -90 | 90 | 0.012255 | 0.0030721 | -0.012254 | -0.0030712
13 | 8 | 12.4358 | 7.9589 | 2.0883e-08 | 0 | 0 | 0 | 0 | 0 | 1 | -90 | 90 | -0.013463 | -0.003373 | 0.013488 | 0.003387
14 | 27 | 5.9623 | 3.8159 | 1.0012e-08 | 0 | 0 | 0 | 0 | 0 | 1 | -90 | 90 | 0.0010628 | 0.00026542 | -0.0010627 | -0.00026634
14 | 9 | 1.6551 | 1.0593 | 2.7793e-09 | 0 | 0 | 0 | 0 | 0 | 1 | -90 | 90 | 0.034128 | 0.0085799 | -0.034107 | -0.0085666
9 | 31 | 0.76305 | 0.48835 | 1.2814e-09 | 0 | 0 | 0 | 0 | 0 | 1 | -90 | 90 | 0.0083401 | 0.0020904 | -0.0083395 | -0.0020901
9 | 15 | 8.2767 | 5.2971 | 1.3899e-08 | 0 | 0 | 0 | 0 | 0 | 1 | -90 | 90 | 0.0069808 | 0.0017484 | -0.0069763 | -0.0017469
9 | 8 | 9.5573 | 6.1167 | 1.6049e-08 | 0 | 0 | 0 | 0 | 0 | 1 | -90 | 90 | 0.018786 | 0.0047278 | -0.018749 | -0.0047056
8 | 26 | 1.8212 | 1.1656 | 3.0583e-09 | 0 | 0 | 0 | 0 | 0 | 1 | -90 | 90 | 0.0052615 | 0.0013186 | -0.0052609 | -0.0013186
15 | 18 | 9.1666 | 5.8667 | 1.5393e-08 | 0 | 0 | 0 | 0 | 0 | 1 | -90 | 90 | 0.0069763 | 0.0017469 | -0.0069714 | -0.0017452
7 | 28 | 4.273 | 2.7347 | 7.1755e-09 | 0 | 0 | 0 | 0 | 0 | 1 | -90 | 90 | 0.084906 | 0.021409 | -0.084572 | -0.021196
4 | 5 | 0.43246 | 0.27678 | 7.2622e-10 | 0 | 0 | 0 | 0 | 0 | 1 | -90 | 90 | 0.0050272 | 0.0012599 | -0.0050271 | -0.0012599
18 | 19 | 3.5212 | 2.2535 | 5.913e-09 | 0 | 0 | 0 | 0 | 0 | 1 | -90 | 90 | 0.005798 | 0.0014511 | -0.0057967 | -0.0014509
24 | 25 | 3.5509 | 2.2726 | 5.9629e-09 | 0 | 0 | 0 | 0 | 0 | 1 | -90 | 90 | 0.0010034 | 0.00025092 | -0.0010034 | -0.00025147
24 | 23 | 1.5398 | 0.98547 | 2.5857e-09 | 0 | 0 | 0 | 0 | 0 | 1 | -90 | 90 | -0.0010034 | -0.00025092 | 0.0010034 | 0.00025069
23 | 22 | 1.8837 | 1.2056 | 3.1632e-09 | 0 | 0 | 0 | 0 | 0 | 1 | -90 | 90 | -0.0015371 | -0.00038445 | 0.0015372 | 0.00038418
19 | 20 | 1.2539 | 0.80249 | 2.1056e-09 | 0 | 0 | 0 | 0 | 0 | 1 | -90 | 90 | 0.0043218 | 0.0010819 | -0.0043216 | -0.0010819
19 | 21 | 4.2627 | 2.7281 | 7.1582e-09 | 0 | 0 | 0 | 0 | 0 | 1 | -90 | 90 | 0.0014748 | 0.00036899 | -0.0014747 | -0.00036961
20 | 22 | 1.0704 | 0.68507 | 1.7975e-09 | 0 | 0 | 0 | 0 | 0 | 1 | -90 | 90 | 0.0034363 | 0.00086005 | -0.0034362 | -0.00086013