## bus_data
BUS_I | BUS_TYPE | Pd | Qd | Gs | Bs | area | Vm | Va | baseKV | zone | Vmax | Vmin
1 | 1 | 0.0080762 | 0.0020241 | 0 | 0 | 1 | 0.99611 | -0.074772 | 0.4 | 1 | 1.1 | 0.9
3 | 1 | 0 | 0 | 0 | 0 | 1 | 0.99669 | -0.063647 | 0.4 | 1 | 1.1 | 0.9
4 | 1 | 0 | 0 | 0 | 0 | 1 | 0.99692 | -0.059128 | 0.4 | 1 | 1.1 | 0.9
13 | 1 | 0.050607 | 0.012683 | 0 | 0 | 1 | 0.99786 | -0.04108 | 0.4 | 1 | 1.1 | 0.9
11 | 1 | 0.089986 | 0.022553 | 0 | 0 | 1 | 0.99468 | -0.10242 | 0.4 | 1 | 1.1 | 0.9
5 | 1 | 0 | 0 | 0 | 0 | 1 | 0.99912 | -0.016919 | 0.4 | 1 | 1.1 | 0.9
17 | 3 | 0.052677 | 0.013202 | 0 | 0 | 1 | 1 | 0 | 0.4 | 1 | 1.1 | 0.9
14 | 1 | 0.030716 | 0.0076982 | 0 | 0 | 1 | 0.99796 | -0.039076 | 0.4 | 1 | 1.1 | 0.9
6 | 1 | 0 | 0 | 0 | 0 | 1 | 0.99581 | -0.080422 | 0.4 | 1 | 1.1 | 0.9
9 | 1 | 0 | 0 | 0 | 0 | 1 | 0.9954 | -0.088284 | 0.4 | 1 | 1.1 | 0.9
16 | 1 | 0 | 0 | 0 | 0 | 1 | 0.99597 | -0.077317 | 0.4 | 1 | 1.1 | 0.9
10 | 1 | 0.01558 | 0.0039047 | 0 | 0 | 1 | 0.99523 | -0.091595 | 0.4 | 1 | 1.1 | 0.9
18 | 1 | 0.030296 | 0.0075929 | 0 | 0 | 1 | 0.99868 | -0.025384 | 0.4 | 1 | 1.1 | 0.9
15 | 1 | 0.049973 | 0.012524 | 0 | 0 | 1 | 0.99706 | -0.056479 | 0.4 | 1 | 1.1 | 0.9
12 | 1 | 0.091661 | 0.022972 | 0 | 0 | 1 | 0.99358 | -0.12347 | 0.4 | 1 | 1.1 | 0.9

## generator_data
GEN_BUS | PG | QG | QMAX | QMIN | VG | MBASE | GEN_STATUS | PMAX | PMIN
17 | 0.42098 | 0.10605 | 10 | -10 | 1 | 100 | 1 | 10 | 0

## branch_data
F_BUS | T_BUS | BR_R | BR_X | BR_B | RATE_A | RATE_B | RATE_C | TAP | SHIFT | BR_STATUS | ANGMIN | ANGMAX | P_in | Q_in | P_out | Q_out
1 | 3 | 6.1288 | 3.9224 | 1.0292e-08 | 0 | 0 | 0 | 0 | 0 | 1 | -90 | 90 | -0.0080762 | -0.0020241 | 0.0080805 | 0.0020258
3 | 4 | 2.4914 | 1.5945 | 4.1838e-09 | 0 | 0 | 0 | 0 | 0 | 1 | -90 | 90 | -0.0080805 | -0.0020258 | 0.0080822 | 0.0020265
4 | 13 | 0.8206 | 0.52518 | 1.378e-09 | 0 | 0 | 0 | 0 | 0 | 1 | -90 | 90 | -0.098254 | -0.024698 | 0.098339 | 0.024752
4 | 11 | 2.1382 | 1.3685 | 3.5906e-09 | 0 | 0 | 0 | 0 | 0 | 1 | -90 | 90 | 0.090172 | 0.022671 | -0.089986 | -0.022553
13 | 18 | 0.47158 | 0.30181 | 1.5838e-09 | 0 | 0 | 0 | 0 | 0 | 1 | -90 | 90 | -0.14895 | -0.037435 | 0.14906 | 0.037507
5 | 17 | 0.40317 | 0.25803 | 1.3541e-09 | 0 | 0 | 0 | 0 | 0 | 1 | -90 | 90 | -0.18858 | -0.047514 | 0.18873 | 0.047612
5 | 14 | 0.52692 | 0.33723 | 1.7697e-09 | 0 | 0 | 0 | 0 | 0 | 1 | -90 | 90 | 0.18858 | 0.047514 | -0.18838 | -0.047387
17 | 18 | 0.63492 | 0.40635 | 2.1324e-09 | 0 | 0 | 0 | 0 | 0 | 1 | -90 | 90 | 0.17957 | 0.045239 | -0.17935 | -0.045099
14 | 15 | 0.4937 | 0.31597 | 1.6581e-09 | 0 | 0 | 0 | 0 | 0 | 1 | -90 | 90 | 0.15766 | 0.039689 | -0.15753 | -0.039605
6 | 9 | 2.242 | 1.4349 | 3.7649e-09 | 0 | 0 | 0 | 0 | 0 | 1 | -90 | 90 | 0.015588 | 0.0039095 | -0.015582 | -0.0039061
6 | 16 | 0.8857 | 0.56685 | 1.4873e-09 | 0 | 0 | 0 | 0 | 0 | 1 | -90 | 90 | -0.015588 | -0.0039095 | 0.015591 | 0.0039108
9 | 10 | 0.94361 | 0.60391 | 1.5846e-09 | 0 | 0 | 0 | 0 | 0 | 1 | -90 | 90 | 0.015582 | 0.0039061 | -0.01558 | -0.0039047
16 | 12 | 2.2336 | 1.4295 | 3.7508e-09 | 0 | 0 | 0 | 0 | 0 | 1 | -90 | 90 | 0.091863 | 0.023101 | -0.091661 | -0.022972
16 | 15 | 0.86492 | 0.55355 | 1.4524e-09 | 0 | 0 | 0 | 0 | 0 | 1 | -90 | 90 | -0.10745 | -0.027012 | 0.10756 | 0.02708