## bus_data
BUS_I | BUS_TYPE | Pd | Qd | Gs | Bs | area | Vm | Va | baseKV | zone | Vmax | Vmin
1 | 1 | 0.011146 | 0.0027935 | 0 | 0 | 1 | 0.98088 | -0.36813 | 0.4 | 1 | 1.1 | 0.9
2 | 1 | 0 | 0 | 0 | 0 | 1 | 0.98126 | -0.36057 | 0.4 | 1 | 1.1 | 0.9
3 | 1 | 0 | 0 | 0 | 0 | 1 | 0.98085 | -0.36858 | 0.4 | 1 | 1.1 | 0.9
4 | 1 | 0 | 0 | 0 | 0 | 1 | 0.98236 | -0.339 | 0.4 | 1 | 1.1 | 0.9
43 | 1 | 0.011413 | 0.0028605 | 0 | 0 | 1 | 0.98062 | -0.37323 | 0.4 | 1 | 1.1 | 0.9
67 | 1 | 0.0047758 | 0.0011969 | 0 | 0 | 1 | 0.9823 | -0.34021 | 0.4 | 1 | 1.1 | 0.9
5 | 1 | 0 | 0 | 0 | 0 | 1 | 0.98327 | -0.32123 | 0.4 | 1 | 1.1 | 0.9
6 | 1 | 0 | 0 | 0 | 0 | 1 | 0.98529 | -0.28205 | 0.4 | 1 | 1.1 | 0.9
66 | 1 | 0.0091901 | 0.0023033 | 0 | 0 | 1 | 0.98321 | -0.32252 | 0.4 | 1 | 1.1 | 0.9
52 | 1 | 0.0083723 | 0.0020983 | 0 | 0 | 1 | 0.98407 | -0.30574 | 0.4 | 1 | 1.1 | 0.9
9 | 1 | 0 | 0 | 0 | 0 | 1 | 0.99041 | -0.18296 | 0.4 | 1 | 1.1 | 0.9
51 | 1 | 0.0012425 | 0.00031139 | 0 | 0 | 1 | 0.98524 | -0.28291 | 0.4 | 1 | 1.1 | 0.9
7 | 1 | 0 | 0 | 0 | 0 | 1 | 0.98516 | -0.28449 | 0.4 | 1 | 1.1 | 0.9
10 | 1 | 0 | 0 | 0 | 0 | 1 | 0.98476 | -0.29225 | 0.4 | 1 | 1.1 | 0.9
8 | 1 | 0 | 0 | 0 | 0 | 1 | 0.97293 | -0.52179 | 0.4 | 1 | 1.1 | 0.9
38 | 1 | 0.010003 | 0.0025071 | 0 | 0 | 1 | 0.97356 | -0.5093 | 0.4 | 1 | 1.1 | 0.9
37 | 1 | 0.011419 | 0.0028618 | 0 | 0 | 1 | 0.97165 | -0.54693 | 0.4 | 1 | 1.1 | 0.9
22 | 1 | 0.0091746 | 0.0022994 | 0 | 0 | 1 | 0.9925 | -0.14282 | 0.4 | 1 | 1.1 | 0.9
57 | 1 | 0.0013432 | 0.00033663 | 0 | 0 | 1 | 0.98465 | -0.29443 | 0.4 | 1 | 1.1 | 0.9
12 | 1 | 0 | 0 | 0 | 0 | 1 | 0.98134 | -0.35784 | 0.4 | 1 | 1.1 | 0.9
50 | 1 | 0.011406 | 0.0028585 | 0 | 0 | 1 | 0.9825 | -0.33517 | 0.4 | 1 | 1.1 | 0.9
49 | 1 | 0.02116 | 0.0053033 | 0 | 0 | 1 | 0.98096 | -0.36539 | 0.4 | 1 | 1.1 | 0.9
13 | 1 | 0 | 0 | 0 | 0 | 1 | 0.98816 | -0.22527 | 0.4 | 1 | 1.1 | 0.9
16 | 1 | 0 | 0 | 0 | 0 | 1 | 0.98333 | -0.319 | 0.4 | 1 | 1.1 | 0.9
15 | 1 | 0 | 0 | 0 | 0 | 1 | 0.98626 | -0.26178 | 0.4 | 1 | 1.1 | 0.9
29 | 1 | 0.016003 | 0.0040107 | 0 | 0 | 1 | 0.99437 | -0.10664 | 0.4 | 1 | 1.1 | 0.9
14 | 1 | 0 | 0 | 0 | 0 | 1 | 0.98274 | -0.33047 | 0.4 | 1 | 1.1 | 0.9
17 | 1 | 0 | 0 | 0 | 0 | 1 | 0.98167 | -0.35142 | 0.4 | 1 | 1.1 | 0.9
20 | 1 | 0 | 0 | 0 | 0 | 1 | 0.98172 | -0.34963 | 0.4 | 1 | 1.1 | 0.9
47 | 1 | 0.018833 | 0.00472 | 0 | 0 | 1 | 0.98567 | -0.27323 | 0.4 | 1 | 1.1 | 0.9
45 | 1 | 0.0044781 | 0.0011223 | 0 | 0 | 1 | 0.98304 | -0.32467 | 0.4 | 1 | 1.1 | 0.9
46 | 1 | 0.026821 | 0.0067219 | 0 | 0 | 1 | 0.9809 | -0.36648 | 0.4 | 1 | 1.1 | 0.9
18 | 1 | 0 | 0 | 0 | 0 | 1 | 0.99158 | -0.16112 | 0.4 | 1 | 1.1 | 0.9
64 | 1 | 0.011484 | 0.0028781 | 0 | 0 | 1 | 0.99152 | -0.1622 | 0.4 | 1 | 1.1 | 0.9
27 | 1 | 0 | 0 | 0 | 0 | 1 | 0.99203 | -0.1523 | 0.4 | 1 | 1.1 | 0.9
19 | 1 | 0 | 0 | 0 | 0 | 1 | 0.99481 | -0.098667 | 0.4 | 1 | 1.1 | 0.9
23 | 1 | 0 | 0 | 0 | 0 | 1 | 0.99752 | -0.046894 | 0.4 | 1 | 1.1 | 0.9
24 | 1 | 0 | 0 | 0 | 0 | 1 | 0.99282 | -0.13695 | 0.4 | 1 | 1.1 | 0.9
21 | 1 | 0 | 0 | 0 | 0 | 1 | 0.9781 | -0.42025 | 0.4 | 1 | 1.1 | 0.9
48 | 1 | 0.019988 | 0.0050094 | 0 | 0 | 1 | 0.98115 | -0.36077 | 0.4 | 1 | 1.1 | 0.9
40 | 1 | 0.01142 | 0.002862 | 0 | 0 | 1 | 0.97619 | -0.45753 | 0.4 | 1 | 1.1 | 0.9
63 | 1 | 0.0010292 | 0.00025793 | 0 | 0 | 1 | 0.98326 | -0.32151 | 0.4 | 1 | 1.1 | 0.9
39 | 1 | 0.017391 | 0.0043587 | 0 | 0 | 1 | 0.97499 | -0.4811 | 0.4 | 1 | 1.1 | 0.9
36 | 1 | 0 | 0 | 0 | 0 | 1 | 0.97099 | -0.55997 | 0.4 | 1 | 1.1 | 0.9
56 | 1 | 0.0013374 | 0.00033517 | 0 | 0 | 1 | 0.98448 | -0.29782 | 0.4 | 1 | 1.1 | 0.9
32 | 1 | 0 | 0 | 0 | 0 | 1 | 0.97029 | -0.57399 | 0.4 | 1 | 1.1 | 0.9
30 | 1 | 0.012253 | 0.0030709 | 0 | 0 | 1 | 0.97014 | -0.57689 | 0.4 | 1 | 1.1 | 0.9
44 | 1 | 0.0091062 | 0.0022822 | 0 | 0 | 1 | 0.98293 | -0.32676 | 0.4 | 1 | 1.1 | 0.9
35 | 1 | 0 | 0 | 0 | 0 | 1 | 0.97078 | -0.56421 | 0.4 | 1 | 1.1 | 0.9
53 | 1 | 0.0052867 | 0.001325 | 0 | 0 | 1 | 0.97063 | -0.56721 | 0.4 | 1 | 1.1 | 0.9
26 | 1 | 0 | 0 | 0 | 0 | 1 | 0.99274 | -0.1385 | 0.4 | 1 | 1.1 | 0.9
25 | 1 | 0.011046 | 0.0027684 | 0 | 0 | 1 | 0.99221 | -0.14884 | 0.4 | 1 | 1.1 | 0.9
28 | 3 | 0.01575 | 0.0039473 | 0 | 0 | 1 | 1 | 0 | 0.4 | 1 | 1.1 | 0.9
65 | 1 | 0.031458 | 0.007884 | 0 | 0 | 1 | 0.99161 | -0.16042 | 0.4 | 1 | 1.1 | 0.9
41 | 1 | 0.017285 | 0.0043319 | 0 | 0 | 1 | 0.97516 | -0.47785 | 0.4 | 1 | 1.1 | 0.9
42 | 1 | 0.015314 | 0.0038379 | 0 | 0 | 1 | 0.9746 | -0.4889 | 0.4 | 1 | 1.1 | 0.9
62 | 1 | 0.0092142 | 0.0023093 | 0 | 0 | 1 | 0.98251 | -0.33611 | 0.4 | 1 | 1.1 | 0.9
58 | 1 | 0.0051586 | 0.0012929 | 0 | 0 | 1 | 0.98423 | -0.30269 | 0.4 | 1 | 1.1 | 0.9
59 | 1 | 0.011061 | 0.002772 | 0 | 0 | 1 | 0.98164 | -0.3532 | 0.4 | 1 | 1.1 | 0.9
60 | 1 | 0.0092235 | 0.0023116 | 0 | 0 | 1 | 0.98197 | -0.34676 | 0.4 | 1 | 1.1 | 0.9
61 | 1 | 0.0022429 | 0.00056212 | 0 | 0 | 1 | 0.9816 | -0.35408 | 0.4 | 1 | 1.1 | 0.9

## generator_data
GEN_BUS | PG | QG | QMAX | QMIN | VG | MBASE | GEN_STATUS | PMAX | PMIN
28 | 0.40015 | 0.10272 | 10 | -10 | 1 | 100 | 1 | 10 | 0

## branch_data
F_BUS | T_BUS | BR_R | BR_X | BR_B | RATE_A | RATE_B | RATE_C | TAP | SHIFT | BR_STATUS | ANGMIN | ANGMAX | P_in | Q_in | P_out | Q_out
1 | 2 | 2.9264 | 1.8729 | 4.9142e-09 | 0 | 0 | 0 | 0 | 0 | 1 | -90 | 90 | -0.011146 | -0.0027935 | 0.01115 | 0.0027956
2 | 3 | 3.0273 | 1.9375 | 5.0837e-09 | 0 | 0 | 0 | 0 | 0 | 1 | -90 | 90 | 0.01142 | 0.0028641 | -0.011416 | -0.0028618
2 | 4 | 4.1308 | 2.6437 | 6.9367e-09 | 0 | 0 | 0 | 0 | 0 | 1 | -90 | 90 | -0.02257 | -0.0056597 | 0.022593 | 0.0056739
3 | 43 | 1.7555 | 1.1235 | 2.948e-09 | 0 | 0 | 0 | 0 | 0 | 1 | -90 | 90 | 0.011416 | 0.0028618 | -0.011413 | -0.0028605
4 | 67 | 1.0946 | 0.70055 | 1.8381e-09 | 0 | 0 | 0 | 0 | 0 | 1 | -90 | 90 | 0.004776 | 0.0011969 | -0.0047757 | -0.0011969
4 | 5 | 2.8135 | 1.8006 | 4.7246e-09 | 0 | 0 | 0 | 0 | 0 | 1 | -90 | 90 | -0.027369 | -0.0068709 | 0.027393 | 0.0068853
5 | 6 | 4.6578 | 2.981 | 7.8218e-09 | 0 | 0 | 0 | 0 | 0 | 1 | -90 | 90 | -0.036583 | -0.0091888 | 0.036652 | 0.0092319
5 | 66 | 0.60898 | 0.38975 | 1.0226e-09 | 0 | 0 | 0 | 0 | 0 | 1 | -90 | 90 | 0.0091906 | 0.0023035 | -0.00919 | -0.0023033
6 | 52 | 2.5028 | 1.6018 | 4.2029e-09 | 0 | 0 | 0 | 0 | 0 | 1 | -90 | 90 | 0.041251 | 0.010379 | -0.041205 | -0.01035
6 | 9 | 4.9951 | 3.1969 | 8.3881e-09 | 0 | 0 | 0 | 0 | 0 | 1 | -90 | 90 | -0.086992 | -0.021889 | 0.087406 | 0.022153
6 | 51 | 0.41419 | 0.26508 | 6.9554e-10 | 0 | 0 | 0 | 0 | 0 | 1 | -90 | 90 | 0.0090885 | 0.0022784 | -0.0090881 | -0.0022782
52 | 63 | 2.0859 | 1.335 | 3.5028e-09 | 0 | 0 | 0 | 0 | 0 | 1 | -90 | 90 | 0.032832 | 0.0082514 | -0.032808 | -0.008236
9 | 22 | 2.0382 | 1.3045 | 3.4228e-09 | 0 | 0 | 0 | 0 | 0 | 1 | -90 | 90 | -0.087406 | -0.022153 | 0.087575 | 0.022261
51 | 7 | 0.87211 | 0.55815 | 1.4645e-09 | 0 | 0 | 0 | 0 | 0 | 1 | -90 | 90 | 0.0078456 | 0.0019668 | -0.0078451 | -0.0019666
7 | 10 | 4.3062 | 2.756 | 7.2314e-09 | 0 | 0 | 0 | 0 | 0 | 1 | -90 | 90 | 0.0078451 | 0.0019666 | -0.0078422 | -0.0019654
10 | 57 | 1.2098 | 0.77425 | 2.0315e-09 | 0 | 0 | 0 | 0 | 0 | 1 | -90 | 90 | 0.0078422 | 0.0019654 | -0.0078413 | -0.0019651
8 | 38 | 1.8315 | 1.1722 | 3.0756e-09 | 0 | 0 | 0 | 0 | 0 | 1 | -90 | 90 | -0.029015 | -0.0072917 | 0.029032 | 0.0073025
8 | 37 | 3.6779 | 2.3539 | 6.1762e-09 | 0 | 0 | 0 | 0 | 0 | 1 | -90 | 90 | 0.029015 | 0.0072917 | -0.02898 | -0.0072701
38 | 39 | 3.079 | 1.9705 | 5.1704e-09 | 0 | 0 | 0 | 0 | 0 | 1 | -90 | 90 | -0.039035 | -0.0098096 | 0.039088 | 0.0098428
37 | 36 | 3.1426 | 2.0112 | 5.2772e-09 | 0 | 0 | 0 | 0 | 0 | 1 | -90 | 90 | 0.017562 | 0.0044082 | -0.017551 | -0.0044017
22 | 19 | 2.0365 | 1.3034 | 3.4199e-09 | 0 | 0 | 0 | 0 | 0 | 1 | -90 | 90 | -0.096749 | -0.02456 | 0.096955 | 0.024692
57 | 56 | 2.2635 | 1.4486 | 3.801e-09 | 0 | 0 | 0 | 0 | 0 | 1 | -90 | 90 | 0.0064982 | 0.0016285 | -0.0064971 | -0.0016282
12 | 50 | 4.6312 | 2.964 | 7.7771e-09 | 0 | 0 | 0 | 0 | 0 | 1 | -90 | 90 | -0.021168 | -0.005308 | 0.021191 | 0.0053219
12 | 49 | 1.5402 | 0.98574 | 2.5864e-09 | 0 | 0 | 0 | 0 | 0 | 1 | -90 | 90 | 0.021168 | 0.005308 | -0.02116 | -0.0053034
50 | 14 | 0.62352 | 0.39905 | 1.0471e-09 | 0 | 0 | 0 | 0 | 0 | 1 | -90 | 90 | -0.032596 | -0.0081805 | 0.032604 | 0.008185
13 | 16 | 5.5939 | 3.5801 | 9.3937e-09 | 0 | 0 | 0 | 0 | 0 | 1 | -90 | 90 | 0.07342 | 0.018573 | -0.073091 | -0.018363
13 | 15 | 1.1456 | 0.7332 | 1.9238e-09 | 0 | 0 | 0 | 0 | 0 | 1 | -90 | 90 | 0.14072 | 0.035858 | -0.14048 | -0.0357
13 | 29 | 2.4625 | 1.576 | 8.2704e-09 | 0 | 0 | 0 | 0 | 0 | 1 | -90 | 90 | -0.21414 | -0.05443 | 0.21537 | 0.055217
16 | 45 | 1.8078 | 1.157 | 3.0359e-09 | 0 | 0 | 0 | 0 | 0 | 1 | -90 | 90 | 0.013589 | 0.0034071 | -0.013585 | -0.003405
16 | 14 | 0.83659 | 0.53542 | 1.4049e-09 | 0 | 0 | 0 | 0 | 0 | 1 | -90 | 90 | 0.059503 | 0.014956 | -0.05947 | -0.014936
15 | 20 | 3.1674 | 2.0271 | 5.3189e-09 | 0 | 0 | 0 | 0 | 0 | 1 | -90 | 90 | 0.12163 | 0.030974 | -0.12112 | -0.030646
15 | 47 | 2.6482 | 1.6948 | 4.447e-09 | 0 | 0 | 0 | 0 | 0 | 1 | -90 | 90 | 0.018843 | 0.0047262 | -0.018833 | -0.00472
29 | 23 | 1.164 | 0.74498 | 5.8641e-09 | 0 | 0 | 0 | 0 | 0 | 1 | -90 | 90 | -0.23138 | -0.059228 | 0.23205 | 0.059657
14 | 17 | 3.3778 | 2.1618 | 5.6722e-09 | 0 | 0 | 0 | 0 | 0 | 1 | -90 | 90 | 0.026867 | 0.0067506 | -0.02684 | -0.0067339
17 | 46 | 2.4223 | 1.5503 | 4.0677e-09 | 0 | 0 | 0 | 0 | 0 | 1 | -90 | 90 | 0.02684 | 0.0067339 | -0.02682 | -0.006722
20 | 21 | 3.0278 | 1.9378 | 5.0845e-09 | 0 | 0 | 0 | 0 | 0 | 1 | -90 | 90 | 0.10112 | 0.025631 | -0.10078 | -0.025413
20 | 48 | 2.4055 | 1.5395 | 4.0395e-09 | 0 | 0 | 0 | 0 | 0 | 1 | -90 | 90 | 0.019998 | 0.0050159 | -0.019988 | -0.0050095
45 | 44 | 0.99184 | 0.63478 | 1.6656e-09 | 0 | 0 | 0 | 0 | 0 | 1 | -90 | 90 | 0.0091071 | 0.0022827 | -0.0091062 | -0.0022823
18 | 64 | 0.41234 | 0.2639 | 6.9244e-10 | 0 | 0 | 0 | 0 | 0 | 1 | -90 | 90 | 0.011484 | 0.0028784 | -0.011484 | -0.0028781
18 | 27 | 3.3864 | 2.1673 | 5.6867e-09 | 0 | 0 | 0 | 0 | 0 | 1 | -90 | 90 | -0.011484 | -0.0028784 | 0.011489 | 0.0028809
27 | 25 | 1.3287 | 0.85035 | 2.2312e-09 | 0 | 0 | 0 | 0 | 0 | 1 | -90 | 90 | -0.011489 | -0.0028809 | 0.011491 | 0.0028819
19 | 23 | 1.5359 | 0.98295 | 5.1582e-09 | 0 | 0 | 0 | 0 | 0 | 1 | -90 | 90 | -0.1511 | -0.038319 | 0.15147 | 0.038559
19 | 24 | 3.1391 | 2.009 | 5.2715e-09 | 0 | 0 | 0 | 0 | 0 | 1 | -90 | 90 | 0.054141 | 0.013627 | -0.054043 | -0.013564
23 | 28 | 0.55449 | 0.35487 | 2.7934e-09 | 0 | 0 | 0 | 0 | 0 | 1 | -90 | 90 | -0.38352 | -0.098216 | 0.3844 | 0.098775
24 | 65 | 3.2916 | 2.1067 | 5.5276e-09 | 0 | 0 | 0 | 0 | 0 | 1 | -90 | 90 | 0.031493 | 0.007906 | -0.031458 | -0.007884
24 | 26 | 0.30445 | 0.19485 | 5.1126e-10 | 0 | 0 | 0 | 0 | 0 | 1 | -90 | 90 | 0.02255 | 0.0056581 | -0.022548 | -0.0056571
21 | 40 | 1.5898 | 1.0174 | 2.6696e-09 | 0 | 0 | 0 | 0 | 0 | 1 | -90 | 90 | 0.10078 | 0.025413 | -0.1006 | -0.025298
40 | 41 | 2.6591 | 1.7018 | 4.4654e-09 | 0 | 0 | 0 | 0 | 0 | 1 | -90 | 90 | 0.032637 | 0.0081946 | -0.032605 | -0.0081748
40 | 39 | 1.7838 | 1.1416 | 2.9955e-09 | 0 | 0 | 0 | 0 | 0 | 1 | -90 | 90 | 0.056543 | 0.014242 | -0.056479 | -0.014202
63 | 62 | 1.992 | 1.2749 | 3.3451e-09 | 0 | 0 | 0 | 0 | 0 | 1 | -90 | 90 | 0.031779 | 0.007978 | -0.031756 | -0.0079642
36 | 32 | 4.8334 | 3.0933 | 8.1165e-09 | 0 | 0 | 0 | 0 | 0 | 1 | -90 | 90 | 0.012263 | 0.0030765 | -0.012254 | -0.003072
36 | 35 | 3.3929 | 2.1715 | 5.6976e-09 | 0 | 0 | 0 | 0 | 0 | 1 | -90 | 90 | 0.0052883 | 0.0013253 | -0.0052872 | -0.0013251
56 | 58 | 4.1008 | 2.6245 | 6.8863e-09 | 0 | 0 | 0 | 0 | 0 | 1 | -90 | 90 | 0.0051598 | 0.001293 | -0.0051586 | -0.0012929
32 | 30 | 0.99701 | 0.63808 | 1.6742e-09 | 0 | 0 | 0 | 0 | 0 | 1 | -90 | 90 | 0.012254 | 0.003072 | -0.012253 | -0.0030711
35 | 53 | 2.3961 | 1.5335 | 4.0237e-09 | 0 | 0 | 0 | 0 | 0 | 1 | -90 | 90 | 0.0052872 | 0.0013251 | -0.0052865 | -0.001325
26 | 25 | 2.0261 | 1.2967 | 3.4024e-09 | 0 | 0 | 0 | 0 | 0 | 1 | -90 | 90 | 0.022548 | 0.0056571 | -0.022537 | -0.0056503
41 | 42 | 3.0751 | 1.968 | 5.1639e-09 | 0 | 0 | 0 | 0 | 0 | 1 | -90 | 90 | 0.015321 | 0.0038428 | -0.015313 | -0.0038381
62 | 60 | 2.0449 | 1.3087 | 3.4339e-09 | 0 | 0 | 0 | 0 | 0 | 1 | -90 | 90 | 0.022542 | 0.0056549 | -0.022531 | -0.0056479
59 | 60 | 2.0905 | 1.3379 | 3.5105e-09 | 0 | 0 | 0 | 0 | 0 | 1 | -90 | 90 | -0.013303 | -0.003334 | 0.013307 | 0.0033362
59 | 61 | 1.6956 | 1.0852 | 2.8473e-09 | 0 | 0 | 0 | 0 | 0 | 1 | -90 | 90 | 0.002243 | 0.00056191 | -0.0022429 | -0.00056213