## bus_data
BUS_I | BUS_TYPE | Pd | Qd | Gs | Bs | area | Vm | Va | baseKV | zone | Vmax | Vmin
1 | 1 | 0.015978 | 0.0040045 | 0 | 0 | 1 | 0.99113 | -0.17071 | 0.4 | 1 | 1.1 | 0.9
2 | 1 | 0 | 0 | 0 | 0 | 1 | 0.99176 | -0.15855 | 0.4 | 1 | 1.1 | 0.9
7 | 1 | 0 | 0 | 0 | 0 | 1 | 0.99279 | -0.1386 | 0.4 | 1 | 1.1 | 0.9
4 | 1 | 0 | 0 | 0 | 0 | 1 | 0.996 | -0.076581 | 0.4 | 1 | 1.1 | 0.9
9 | 1 | 0 | 0 | 0 | 0 | 1 | 0.99754 | -0.047053 | 0.4 | 1 | 1.1 | 0.9
5 | 1 | 0 | 0 | 0 | 0 | 1 | 0.99517 | -0.09268 | 0.4 | 1 | 1.1 | 0.9
20 | 1 | 0.013243 | 0.0033191 | 0 | 0 | 1 | 0.99477 | -0.10044 | 0.4 | 1 | 1.1 | 0.9
17 | 1 | 0.038809 | 0.0097264 | 0 | 0 | 1 | 0.99381 | -0.11889 | 0.4 | 1 | 1.1 | 0.9
19 | 1 | 0.0092884 | 0.0023279 | 0 | 0 | 1 | 0.99394 | -0.11645 | 0.4 | 1 | 1.1 | 0.9
18 | 1 | 0.027124 | 0.0067978 | 0 | 0 | 1 | 0.99203 | -0.15333 | 0.4 | 1 | 1.1 | 0.9
8 | 3 | 0 | 0 | 0 | 0 | 1 | 1 | 0 | 0.4 | 1 | 1.1 | 0.9
15 | 1 | 0.026857 | 0.006731 | 0 | 0 | 1 | 0.99892 | -0.020824 | 0.4 | 1 | 1.1 | 0.9
13 | 1 | 0.055029 | 0.013792 | 0 | 0 | 1 | 0.99769 | -0.044233 | 0.4 | 1 | 1.1 | 0.9
25 | 1 | 0.039887 | 0.0099966 | 0 | 0 | 1 | 0.99587 | -0.079222 | 0.4 | 1 | 1.1 | 0.9
12 | 1 | 0 | 0 | 0 | 0 | 1 | 0.99554 | -0.085722 | 0.4 | 1 | 1.1 | 0.9
14 | 1 | 0.019728 | 0.0049443 | 0 | 0 | 1 | 0.99472 | -0.10153 | 0.4 | 1 | 1.1 | 0.9
16 | 1 | 0.047488 | 0.011902 | 0 | 0 | 1 | 0.99289 | -0.1367 | 0.4 | 1 | 1.1 | 0.9
21 | 1 | 0.072112 | 0.018073 | 0 | 0 | 1 | 0.99834 | -0.03197 | 0.4 | 1 | 1.1 | 0.9
24 | 1 | 0.026287 | 0.0065881 | 0 | 0 | 1 | 0.99364 | -0.12245 | 0.4 | 1 | 1.1 | 0.9
23 | 1 | 0.0064708 | 0.0016217 | 0 | 0 | 1 | 0.99394 | -0.1166 | 0.4 | 1 | 1.1 | 0.9
22 | 1 | 0.017538 | 0.0043956 | 0 | 0 | 1 | 0.99423 | -0.11104 | 0.4 | 1 | 1.1 | 0.9

## generator_data
GEN_BUS | PG | QG | QMAX | QMIN | VG | MBASE | GEN_STATUS | PMAX | PMIN
8 | 0.4176 | 0.10534 | 10 | -10 | 1 | 100 | 1 | 10 | 0

## branch_data
F_BUS | T_BUS | BR_R | BR_X | BR_B | RATE_A | RATE_B | RATE_C | TAP | SHIFT | BR_STATUS | ANGMIN | ANGMAX | P_in | Q_in | P_out | Q_out
1 | 2 | 3.3552 | 2.1474 | 5.6344e-09 | 0 | 0 | 0 | 0 | 0 | 1 | -90 | 90 | -0.015978 | -0.0040045 | 0.015987 | 0.0040098
2 | 7 | 5.5086 | 3.5255 | 9.2503e-09 | 0 | 0 | 0 | 0 | 0 | 1 | -90 | 90 | -0.015987 | -0.0040098 | 0.016002 | 0.0040187
7 | 19 | 2.2728 | 1.4546 | 3.8166e-09 | 0 | 0 | 0 | 0 | 0 | 1 | -90 | 90 | -0.043145 | -0.010828 | 0.043191 | 0.010857
7 | 18 | 2.3978 | 1.5346 | 4.0266e-09 | 0 | 0 | 0 | 0 | 0 | 1 | -90 | 90 | 0.027143 | 0.0068096 | -0.027124 | -0.0067978
4 | 9 | 0.86551 | 0.55392 | 2.9068e-09 | 0 | 0 | 0 | 0 | 0 | 1 | -90 | 90 | -0.15235 | -0.038342 | 0.15256 | 0.03848
4 | 5 | 0.82879 | 0.53043 | 1.3918e-09 | 0 | 0 | 0 | 0 | 0 | 1 | -90 | 90 | 0.086512 | 0.021765 | -0.086445 | -0.021722
4 | 20 | 1.6141 | 1.033 | 2.7104e-09 | 0 | 0 | 0 | 0 | 0 | 1 | -90 | 90 | 0.065838 | 0.016577 | -0.065763 | -0.01653
9 | 25 | 3.5913 | 2.2984 | 6.0307e-09 | 0 | 0 | 0 | 0 | 0 | 1 | -90 | 90 | 0.039948 | 0.010035 | -0.039887 | -0.0099966
9 | 8 | 1.0968 | 0.70192 | 3.6835e-09 | 0 | 0 | 0 | 0 | 0 | 1 | -90 | 90 | -0.19251 | -0.048515 | 0.19295 | 0.048793
5 | 17 | 1.3464 | 0.8617 | 2.261e-09 | 0 | 0 | 0 | 0 | 0 | 1 | -90 | 90 | 0.086445 | 0.021722 | -0.086337 | -0.021654
20 | 19 | 1.3544 | 0.86679 | 2.2743e-09 | 0 | 0 | 0 | 0 | 0 | 1 | -90 | 90 | 0.052519 | 0.01321 | -0.052479 | -0.013185
17 | 16 | 1.6589 | 1.0617 | 2.7858e-09 | 0 | 0 | 0 | 0 | 0 | 1 | -90 | 90 | 0.047528 | 0.011927 | -0.047488 | -0.011902
8 | 15 | 0.94213 | 0.60296 | 1.5821e-09 | 0 | 0 | 0 | 0 | 0 | 1 | -90 | 90 | 0.099105 | 0.024891 | -0.099007 | -0.024828
8 | 13 | 1.5818 | 1.0123 | 2.6562e-09 | 0 | 0 | 0 | 0 | 0 | 1 | -90 | 90 | 0.12555 | 0.031657 | -0.12528 | -0.031488
15 | 21 | 0.69092 | 0.44219 | 1.1602e-09 | 0 | 0 | 0 | 0 | 0 | 1 | -90 | 90 | 0.07215 | 0.018097 | -0.072112 | -0.018073
13 | 12 | 2.6377 | 1.6882 | 4.4295e-09 | 0 | 0 | 0 | 0 | 0 | 1 | -90 | 90 | 0.070255 | 0.017696 | -0.070116 | -0.017608
12 | 14 | 1.0018 | 0.64117 | 1.6823e-09 | 0 | 0 | 0 | 0 | 0 | 1 | -90 | 90 | 0.070116 | 0.017608 | -0.070063 | -0.017574
14 | 22 | 0.8386 | 0.53671 | 1.4082e-09 | 0 | 0 | 0 | 0 | 0 | 1 | -90 | 90 | 0.050335 | 0.01263 | -0.050312 | -0.012615
24 | 23 | 0.98661 | 0.63143 | 1.6568e-09 | 0 | 0 | 0 | 0 | 0 | 1 | -90 | 90 | -0.026287 | -0.0065881 | 0.026294 | 0.0065927
23 | 22 | 0.75112 | 0.48072 | 1.2613e-09 | 0 | 0 | 0 | 0 | 0 | 1 | -90 | 90 | -0.032765 | -0.0082144 | 0.032774 | 0.0082198