## bus_data
BUS_I | BUS_TYPE | Pd | Qd | Gs | Bs | area | Vm | Va | baseKV | zone | Vmax | Vmin
1 | 1 | 0.031893 | 0.0079932 | 0 | 0 | 1 | 0.99234 | -0.14716 | 0.4 | 1 | 1.1 | 0.9
3 | 1 | 0 | 0 | 0 | 0 | 1 | 0.99286 | -0.13715 | 0.4 | 1 | 1.1 | 0.9
2 | 1 | 0 | 0 | 0 | 0 | 1 | 0.99472 | -0.10139 | 0.4 | 1 | 1.1 | 0.9
4 | 1 | 0 | 0 | 0 | 0 | 1 | 0.9946 | -0.10374 | 0.4 | 1 | 1.1 | 0.9
6 | 1 | 0 | 0 | 0 | 0 | 1 | 0.9948 | -0.099823 | 0.4 | 1 | 1.1 | 0.9
9 | 1 | 0 | 0 | 0 | 0 | 1 | 0.99315 | -0.13147 | 0.4 | 1 | 1.1 | 0.9
37 | 1 | 0.012112 | 0.0030355 | 0 | 0 | 1 | 0.99422 | -0.11108 | 0.4 | 1 | 1.1 | 0.9
8 | 1 | 0 | 0 | 0 | 0 | 1 | 0.99465 | -0.10273 | 0.4 | 1 | 1.1 | 0.9
35 | 1 | 0.026673 | 0.0066849 | 0 | 0 | 1 | 0.99518 | -0.092587 | 0.4 | 1 | 1.1 | 0.9
41 | 1 | 0.027894 | 0.0069909 | 0 | 0 | 1 | 0.99382 | -0.11875 | 0.4 | 1 | 1.1 | 0.9
14 | 1 | 0 | 0 | 0 | 0 | 1 | 0.99252 | -0.14371 | 0.4 | 1 | 1.1 | 0.9
26 | 1 | 0.018467 | 0.0046282 | 0 | 0 | 1 | 0.99344 | -0.12593 | 0.4 | 1 | 1.1 | 0.9
10 | 1 | 0 | 0 | 0 | 0 | 1 | 0.99018 | -0.18853 | 0.4 | 1 | 1.1 | 0.9
12 | 1 | 0 | 0 | 0 | 0 | 1 | 0.99074 | -0.17759 | 0.4 | 1 | 1.1 | 0.9
22 | 1 | 0.0054926 | 0.0013766 | 0 | 0 | 1 | 0.98848 | -0.22147 | 0.4 | 1 | 1.1 | 0.9
11 | 1 | 0 | 0 | 0 | 0 | 1 | 0.99439 | -0.10765 | 0.4 | 1 | 1.1 | 0.9
23 | 1 | 0.022012 | 0.0055168 | 0 | 0 | 1 | 0.99388 | -0.11766 | 0.4 | 1 | 1.1 | 0.9
18 | 1 | 0.0065597 | 0.001644 | 0 | 0 | 1 | 0.99473 | -0.10122 | 0.4 | 1 | 1.1 | 0.9
32 | 1 | 0.014413 | 0.0036123 | 0 | 0 | 1 | 0.99296 | -0.13486 | 0.4 | 1 | 1.1 | 0.9
39 | 1 | 0.0046861 | 0.0011744 | 0 | 0 | 1 | 0.99084 | -0.17613 | 0.4 | 1 | 1.1 | 0.9
15 | 1 | 0 | 0 | 0 | 0 | 1 | 0.99705 | -0.056407 | 0.4 | 1 | 1.1 | 0.9
36 | 3 | 0.01029 | 0.0025789 | 0 | 0 | 1 | 1 | 0 | 0.4 | 1 | 1.1 | 0.9
16 | 1 | 0 | 0 | 0 | 0 | 1 | 0.99646 | -0.067819 | 0.4 | 1 | 1.1 | 0.9
34 | 1 | 0.0096693 | 0.0024234 | 0 | 0 | 1 | 0.99632 | -0.070455 | 0.4 | 1 | 1.1 | 0.9
25 | 1 | 0.0068666 | 0.0017209 | 0 | 0 | 1 | 0.99419 | -0.1114 | 0.4 | 1 | 1.1 | 0.9
19 | 1 | 0.015316 | 0.0038385 | 0 | 0 | 1 | 0.99595 | -0.077569 | 0.4 | 1 | 1.1 | 0.9
27 | 1 | 0 | 0 | 0 | 0 | 1 | 0.98949 | -0.20243 | 0.4 | 1 | 1.1 | 0.9
28 | 1 | 0 | 0 | 0 | 0 | 1 | 0.9902 | -0.18857 | 0.4 | 1 | 1.1 | 0.9
40 | 1 | 0.018994 | 0.0047602 | 0 | 0 | 1 | 0.9882 | -0.22737 | 0.4 | 1 | 1.1 | 0.9
38 | 1 | 0.0090607 | 0.0022708 | 0 | 0 | 1 | 0.98983 | -0.19575 | 0.4 | 1 | 1.1 | 0.9
21 | 1 | 0.039667 | 0.0099414 | 0 | 0 | 1 | 0.98778 | -0.23517 | 0.4 | 1 | 1.1 | 0.9
24 | 1 | 0.011279 | 0.0028268 | 0 | 0 | 1 | 0.9938 | -0.11908 | 0.4 | 1 | 1.1 | 0.9
17 | 1 | 0.010494 | 0.0026301 | 0 | 0 | 1 | 0.99528 | -0.090616 | 0.4 | 1 | 1.1 | 0.9
30 | 1 | 0.01608 | 0.0040301 | 0 | 0 | 1 | 0.9945 | -0.10519 | 0.4 | 1 | 1.1 | 0.9
20 | 1 | 0.024169 | 0.0060573 | 0 | 0 | 1 | 0.98663 | -0.25741 | 0.4 | 1 | 1.1 | 0.9
33 | 1 | 0.01798 | 0.0045061 | 0 | 0 | 1 | 0.99801 | -0.037983 | 0.4 | 1 | 1.1 | 0.9
29 | 1 | 0.00923 | 0.0023132 | 0 | 0 | 1 | 0.99566 | -0.083058 | 0.4 | 1 | 1.1 | 0.9
31 | 1 | 0.0090157 | 0.0022595 | 0 | 0 | 1 | 0.99657 | -0.0656 | 0.4 | 1 | 1.1 | 0.9

## generator_data
GEN_BUS | PG | QG | QMAX | QMIN | VG | MBASE | GEN_STATUS | PMAX | PMIN
36 | 0.3808 | 0.096394 | 10 | -10 | 1 | 100 | 1 | 10 | 0

## branch_data
F_BUS | T_BUS | BR_R | BR_X | BR_B | RATE_A | RATE_B | RATE_C | TAP | SHIFT | BR_STATUS | ANGMIN | ANGMAX | P_in | Q_in | P_out | Q_out
1 | 3 | 1.3867 | 0.88748 | 2.3286e-09 | 0 | 0 | 0 | 0 | 0 | 1 | -90 | 90 | -0.031893 | -0.0079932 | 0.031908 | 0.0080027
3 | 9 | 0.7868 | 0.50355 | 1.3212e-09 | 0 | 0 | 0 | 0 | 0 | 1 | -90 | 90 | -0.031908 | -0.0080027 | 0.031917 | 0.0080081
2 | 4 | 0.85989 | 0.55033 | 1.444e-09 | 0 | 0 | 0 | 0 | 0 | 1 | -90 | 90 | 0.012117 | 0.0030385 | -0.012116 | -0.0030377
2 | 6 | 0.57443 | 0.36764 | 9.6463e-10 | 0 | 0 | 0 | 0 | 0 | 1 | -90 | 90 | -0.012117 | -0.0030385 | 0.012118 | 0.0030389
4 | 37 | 2.6861 | 1.7191 | 4.5106e-09 | 0 | 0 | 0 | 0 | 0 | 1 | -90 | 90 | 0.012116 | 0.0030377 | -0.012112 | -0.0030355
6 | 8 | 0.46234 | 0.2959 | 7.764e-10 | 0 | 0 | 0 | 0 | 0 | 1 | -90 | 90 | 0.027919 | 0.0070065 | -0.027915 | -0.0070041
6 | 35 | 0.80254 | 0.51363 | 1.3477e-09 | 0 | 0 | 0 | 0 | 0 | 1 | -90 | 90 | -0.040037 | -0.010045 | 0.040051 | 0.010054
9 | 14 | 1.6511 | 1.0567 | 2.7726e-09 | 0 | 0 | 0 | 0 | 0 | 1 | -90 | 90 | 0.032865 | 0.0082821 | -0.032846 | -0.0082701
9 | 26 | 0.37916 | 0.24266 | 6.3671e-10 | 0 | 0 | 0 | 0 | 0 | 1 | -90 | 90 | -0.064782 | -0.01629 | 0.064799 | 0.016301
8 | 41 | 2.5439 | 1.6281 | 4.2719e-09 | 0 | 0 | 0 | 0 | 0 | 1 | -90 | 90 | 0.027915 | 0.0070041 | -0.027894 | -0.0069909
35 | 34 | 1.4751 | 0.94405 | 2.4771e-09 | 0 | 0 | 0 | 0 | 0 | 1 | -90 | 90 | -0.066724 | -0.016739 | 0.066795 | 0.016784
14 | 39 | 4.3641 | 2.793 | 7.3285e-09 | 0 | 0 | 0 | 0 | 0 | 1 | -90 | 90 | 0.032846 | 0.0082701 | -0.032795 | -0.0082383
26 | 25 | 0.77396 | 0.49534 | 1.2997e-09 | 0 | 0 | 0 | 0 | 0 | 1 | -90 | 90 | -0.083266 | -0.020929 | 0.083324 | 0.020966
10 | 12 | 0.69374 | 0.44399 | 1.165e-09 | 0 | 0 | 0 | 0 | 0 | 1 | -90 | 90 | -0.069505 | -0.017487 | 0.069541 | 0.01751
10 | 22 | 2.0841 | 1.3338 | 3.4998e-09 | 0 | 0 | 0 | 0 | 0 | 1 | -90 | 90 | 0.069505 | 0.017487 | -0.069395 | -0.017418
12 | 32 | 2.7177 | 1.7393 | 4.5637e-09 | 0 | 0 | 0 | 0 | 0 | 1 | -90 | 90 | -0.069541 | -0.01751 | 0.069683 | 0.017601
22 | 21 | 0.93969 | 0.6014 | 1.578e-09 | 0 | 0 | 0 | 0 | 0 | 1 | -90 | 90 | 0.063903 | 0.016041 | -0.063861 | -0.016014
11 | 23 | 1.3317 | 0.85228 | 2.2363e-09 | 0 | 0 | 0 | 0 | 0 | 1 | -90 | 90 | 0.033308 | 0.0083539 | -0.033292 | -0.008344
11 | 18 | 0.85623 | 0.54799 | 1.4378e-09 | 0 | 0 | 0 | 0 | 0 | 1 | -90 | 90 | -0.033308 | -0.0083539 | 0.033318 | 0.0083603
23 | 24 | 0.55989 | 0.35833 | 9.4021e-10 | 0 | 0 | 0 | 0 | 0 | 1 | -90 | 90 | 0.01128 | 0.0028272 | -0.011279 | -0.0028268
18 | 17 | 1.1809 | 0.75578 | 1.9831e-09 | 0 | 0 | 0 | 0 | 0 | 1 | -90 | 90 | -0.039878 | -0.010004 | 0.039898 | 0.010017
32 | 30 | 1.5684 | 1.0038 | 2.6337e-09 | 0 | 0 | 0 | 0 | 0 | 1 | -90 | 90 | -0.084097 | -0.021213 | 0.084216 | 0.02129
39 | 28 | 1.9501 | 1.248 | 3.2747e-09 | 0 | 0 | 0 | 0 | 0 | 1 | -90 | 90 | 0.028109 | 0.0070639 | -0.028092 | -0.0070535
15 | 36 | 1.0866 | 0.69545 | 3.6495e-09 | 0 | 0 | 0 | 0 | 0 | 1 | -90 | 90 | -0.23275 | -0.058627 | 0.23338 | 0.059029
15 | 16 | 0.32654 | 0.20898 | 1.0967e-09 | 0 | 0 | 0 | 0 | 0 | 1 | -90 | 90 | 0.15623 | 0.039387 | -0.15615 | -0.039332
15 | 34 | 0.81928 | 0.52434 | 1.3758e-09 | 0 | 0 | 0 | 0 | 0 | 1 | -90 | 90 | 0.076515 | 0.01924 | -0.076464 | -0.019207
36 | 33 | 1.2489 | 0.79929 | 2.0972e-09 | 0 | 0 | 0 | 0 | 0 | 1 | -90 | 90 | 0.13713 | 0.034786 | -0.13688 | -0.034626
16 | 25 | 2.1508 | 1.3765 | 3.6117e-09 | 0 | 0 | 0 | 0 | 0 | 1 | -90 | 90 | 0.090378 | 0.022807 | -0.09019 | -0.022687
16 | 19 | 0.66048 | 0.42271 | 1.1091e-09 | 0 | 0 | 0 | 0 | 0 | 1 | -90 | 90 | 0.06577 | 0.016525 | -0.065739 | -0.016506
19 | 17 | 1.1515 | 0.73693 | 1.9336e-09 | 0 | 0 | 0 | 0 | 0 | 1 | -90 | 90 | 0.050424 | 0.012667 | -0.050392 | -0.012647
27 | 28 | 3.2052 | 2.0513 | 5.3824e-09 | 0 | 0 | 0 | 0 | 0 | 1 | -90 | 90 | -0.019016 | -0.0047737 | 0.019029 | 0.0047813
27 | 40 | 5.7539 | 3.6825 | 9.6624e-09 | 0 | 0 | 0 | 0 | 0 | 1 | -90 | 90 | 0.019016 | 0.0047737 | -0.018993 | -0.0047602
28 | 38 | 3.4793 | 2.2267 | 5.8427e-09 | 0 | 0 | 0 | 0 | 0 | 1 | -90 | 90 | 0.0090638 | 0.0022722 | -0.0090607 | -0.0022708
21 | 20 | 4.0198 | 2.5726 | 6.7503e-09 | 0 | 0 | 0 | 0 | 0 | 1 | -90 | 90 | 0.024195 | 0.0060731 | -0.024169 | -0.0060573
30 | 29 | 0.98401 | 0.62977 | 1.6524e-09 | 0 | 0 | 0 | 0 | 0 | 1 | -90 | 90 | -0.1003 | -0.02532 | 0.1004 | 0.025388
33 | 31 | 1.0427 | 0.66735 | 1.751e-09 | 0 | 0 | 0 | 0 | 0 | 1 | -90 | 90 | 0.1189 | 0.03012 | -0.11874 | -0.030019
29 | 31 | 0.71197 | 0.45566 | 1.1956e-09 | 0 | 0 | 0 | 0 | 0 | 1 | -90 | 90 | -0.10963 | -0.027701 | 0.10972 | 0.02776