## bus_data
BUS_I | BUS_TYPE | Pd | Qd | Gs | Bs | area | Vm | Va | baseKV | zone | Vmax | Vmin
1 | 1 | 0.01791 | 0.0044886 | 0 | 0 | 1 | 0.97732 | -0.43426 | 0.4 | 1 | 1.1 | 0.9
2 | 1 | 0.044561 | 0.011168 | 0 | 0 | 1 | 0.9775 | -0.43079 | 0.4 | 1 | 1.1 | 0.9
3 | 1 | 0 | 0 | 0 | 0 | 1 | 0.97403 | -0.49892 | 0.4 | 1 | 1.1 | 0.9
4 | 1 | 0 | 0 | 0 | 0 | 1 | 0.97925 | -0.39647 | 0.4 | 1 | 1.1 | 0.9
6 | 1 | 0 | 0 | 0 | 0 | 1 | 0.97203 | -0.53834 | 0.4 | 1 | 1.1 | 0.9
9 | 1 | 0 | 0 | 0 | 0 | 1 | 0.97982 | -0.38552 | 0.4 | 1 | 1.1 | 0.9
15 | 1 | 0 | 0 | 0 | 0 | 1 | 0.97916 | -0.39834 | 0.4 | 1 | 1.1 | 0.9
8 | 1 | 0 | 0 | 0 | 0 | 1 | 0.97109 | -0.5569 | 0.4 | 1 | 1.1 | 0.9
79 | 1 | 0.024153 | 0.0060533 | 0 | 0 | 1 | 0.97174 | -0.5439 | 0.4 | 1 | 1.1 | 0.9
67 | 1 | 0.016619 | 0.0041652 | 0 | 0 | 1 | 0.9709 | -0.56066 | 0.4 | 1 | 1.1 | 0.9
65 | 1 | 0.007402 | 0.0018551 | 0 | 0 | 1 | 0.97085 | -0.56162 | 0.4 | 1 | 1.1 | 0.9
50 | 1 | 0.0084365 | 0.0021144 | 0 | 0 | 1 | 0.98044 | -0.37344 | 0.4 | 1 | 1.1 | 0.9
11 | 1 | 0 | 0 | 0 | 0 | 1 | 0.97567 | -0.46651 | 0.4 | 1 | 1.1 | 0.9
12 | 1 | 0 | 0 | 0 | 0 | 1 | 0.97582 | -0.46358 | 0.4 | 1 | 1.1 | 0.9
59 | 1 | 0.0097547 | 0.0024448 | 0 | 0 | 1 | 0.97542 | -0.47144 | 0.4 | 1 | 1.1 | 0.9
70 | 1 | 0.010033 | 0.0025144 | 0 | 0 | 1 | 0.97451 | -0.48936 | 0.4 | 1 | 1.1 | 0.9
13 | 1 | 0 | 0 | 0 | 0 | 1 | 0.97691 | -0.44214 | 0.4 | 1 | 1.1 | 0.9
68 | 1 | 0.007974 | 0.0019985 | 0 | 0 | 1 | 0.97568 | -0.46633 | 0.4 | 1 | 1.1 | 0.9
78 | 1 | 0.011967 | 0.0029992 | 0 | 0 | 1 | 0.97805 | -0.41989 | 0.4 | 1 | 1.1 | 0.9
14 | 1 | 0 | 0 | 0 | 0 | 1 | 0.9808 | -0.36625 | 0.4 | 1 | 1.1 | 0.9
49 | 1 | 0.010124 | 0.0025373 | 0 | 0 | 1 | 0.9797 | -0.38764 | 0.4 | 1 | 1.1 | 0.9
43 | 1 | 0.012152 | 0.0030455 | 0 | 0 | 1 | 0.98211 | -0.34081 | 0.4 | 1 | 1.1 | 0.9
30 | 1 | 0.0068638 | 0.0017202 | 0 | 0 | 1 | 0.97777 | -0.42565 | 0.4 | 1 | 1.1 | 0.9
16 | 1 | 0 | 0 | 0 | 0 | 1 | 0.97179 | -0.54294 | 0.4 | 1 | 1.1 | 0.9
20 | 1 | 0 | 0 | 0 | 0 | 1 | 0.97168 | -0.54514 | 0.4 | 1 | 1.1 | 0.9
17 | 1 | 0 | 0 | 0 | 0 | 1 | 0.97191 | -0.54045 | 0.4 | 1 | 1.1 | 0.9
54 | 1 | 0.0069997 | 0.0017543 | 0 | 0 | 1 | 0.9715 | -0.54869 | 0.4 | 1 | 1.1 | 0.9
56 | 1 | 0.0088269 | 0.0022122 | 0 | 0 | 1 | 0.9723 | -0.53281 | 0.4 | 1 | 1.1 | 0.9
18 | 1 | 0 | 0 | 0 | 0 | 1 | 0.97627 | -0.45515 | 0.4 | 1 | 1.1 | 0.9
21 | 1 | 0 | 0 | 0 | 0 | 1 | 0.97633 | -0.45398 | 0.4 | 1 | 1.1 | 0.9
86 | 1 | 0.011185 | 0.0028033 | 0 | 0 | 1 | 0.97599 | -0.46059 | 0.4 | 1 | 1.1 | 0.9
19 | 1 | 0 | 0 | 0 | 0 | 1 | 0.97131 | -0.55239 | 0.4 | 1 | 1.1 | 0.9
35 | 1 | 0.017114 | 0.0042891 | 0 | 0 | 1 | 0.97091 | -0.5604 | 0.4 | 1 | 1.1 | 0.9
36 | 1 | 0.0099213 | 0.0024865 | 0 | 0 | 1 | 0.97141 | -0.5504 | 0.4 | 1 | 1.1 | 0.9
33 | 1 | 0.0037479 | 0.0009393 | 0 | 0 | 1 | 0.97119 | -0.55487 | 0.4 | 1 | 1.1 | 0.9
76 | 1 | 0.0091986 | 0.0023054 | 0 | 0 | 1 | 0.97155 | -0.54766 | 0.4 | 1 | 1.1 | 0.9
32 | 1 | 0.018428 | 0.0046184 | 0 | 0 | 1 | 0.97644 | -0.45183 | 0.4 | 1 | 1.1 | 0.9
22 | 1 | 0 | 0 | 0 | 0 | 1 | 0.97118 | -0.55495 | 0.4 | 1 | 1.1 | 0.9
23 | 1 | 0 | 0 | 0 | 0 | 1 | 0.97175 | -0.54372 | 0.4 | 1 | 1.1 | 0.9
75 | 1 | 0.025908 | 0.0064931 | 0 | 0 | 1 | 0.97016 | -0.57504 | 0.4 | 1 | 1.1 | 0.9
24 | 1 | 0 | 0 | 0 | 0 | 1 | 0.972 | -0.53877 | 0.4 | 1 | 1.1 | 0.9
62 | 1 | 0 | 0 | 0 | 0 | 1 | 0.97105 | -0.55748 | 0.4 | 1 | 1.1 | 0.9
74 | 1 | 0.020596 | 0.0051619 | 0 | 0 | 1 | 0.97246 | -0.52969 | 0.4 | 1 | 1.1 | 0.9
27 | 1 | 0 | 0 | 0 | 0 | 1 | 0.97292 | -0.52054 | 0.4 | 1 | 1.1 | 0.9
57 | 1 | 0.0043438 | 0.0010887 | 0 | 0 | 1 | 0.97282 | -0.52246 | 0.4 | 1 | 1.1 | 0.9
28 | 1 | 0 | 0 | 0 | 0 | 1 | 0.97319 | -0.51533 | 0.4 | 1 | 1.1 | 0.9
55 | 1 | 0.0096536 | 0.0024194 | 0 | 0 | 1 | 0.97264 | -0.52614 | 0.4 | 1 | 1.1 | 0.9
72 | 1 | 0.0088936 | 0.0022289 | 0 | 0 | 1 | 0.97297 | -0.51964 | 0.4 | 1 | 1.1 | 0.9
71 | 1 | 0.0049301 | 0.0012356 | 0 | 0 | 1 | 0.97392 | -0.50092 | 0.4 | 1 | 1.1 | 0.9
66 | 1 | 0.015223 | 0.0038152 | 0 | 0 | 1 | 0.97063 | -0.56587 | 0.4 | 1 | 1.1 | 0.9
58 | 1 | 0.0039179 | 0.00098193 | 0 | 0 | 1 | 0.97537 | -0.47242 | 0.4 | 1 | 1.1 | 0.9
69 | 1 | 0.0026828 | 0.00067236 | 0 | 0 | 1 | 0.97565 | -0.46692 | 0.4 | 1 | 1.1 | 0.9
77 | 1 | 0.013642 | 0.0034189 | 0 | 0 | 1 | 0.97888 | -0.40376 | 0.4 | 1 | 1.1 | 0.9
44 | 1 | 0 | 0 | 0 | 0 | 1 | 0.98327 | -0.3185 | 0.4 | 1 | 1.1 | 0.9
31 | 1 | 0.011338 | 0.0028417 | 0 | 0 | 1 | 0.97705 | -0.43974 | 0.4 | 1 | 1.1 | 0.9
53 | 1 | 0.0075447 | 0.0018909 | 0 | 0 | 1 | 0.97113 | -0.55598 | 0.4 | 1 | 1.1 | 0.9
60 | 1 | 0.0065819 | 0.0016496 | 0 | 0 | 1 | 0.97081 | -0.56227 | 0.4 | 1 | 1.1 | 0.9
52 | 1 | 0.0085268 | 0.002137 | 0 | 0 | 1 | 0.97073 | -0.56394 | 0.4 | 1 | 1.1 | 0.9
51 | 1 | 0.0081488 | 0.0020423 | 0 | 0 | 1 | 0.97086 | -0.56123 | 0.4 | 1 | 1.1 | 0.9
63 | 1 | 0.0083696 | 0.0020976 | 0 | 0 | 1 | 0.97088 | -0.56087 | 0.4 | 1 | 1.1 | 0.9
61 | 1 | 0.031653 | 0.0079331 | 0 | 0 | 1 | 0.97064 | -0.5657 | 0.4 | 1 | 1.1 | 0.9
73 | 1 | 0.021356 | 0.0053524 | 0 | 0 | 1 | 0.97266 | -0.52572 | 0.4 | 1 | 1.1 | 0.9
38 | 1 | 0.0071076 | 0.0017813 | 0 | 0 | 1 | 0.98925 | -0.20341 | 0.4 | 1 | 1.1 | 0.9
39 | 1 | 0.0071052 | 0.0017807 | 0 | 0 | 1 | 0.9875 | -0.23685 | 0.4 | 1 | 1.1 | 0.9
40 | 1 | 0.0076959 | 0.0019288 | 0 | 0 | 1 | 0.99106 | -0.16882 | 0.4 | 1 | 1.1 | 0.9
41 | 1 | 0 | 0 | 0 | 0 | 1 | 0.9865 | -0.25614 | 0.4 | 1 | 1.1 | 0.9
42 | 1 | 0.0083081 | 0.0020822 | 0 | 0 | 1 | 0.99314 | -0.12936 | 0.4 | 1 | 1.1 | 0.9
80 | 1 | 0.011092 | 0.0027798 | 0 | 0 | 1 | 0.98579 | -0.26985 | 0.4 | 1 | 1.1 | 0.9
82 | 1 | 0.010915 | 0.0027357 | 0 | 0 | 1 | 0.99486 | -0.096659 | 0.4 | 1 | 1.1 | 0.9
45 | 1 | 0 | 0 | 0 | 0 | 1 | 0.99911 | -0.016599 | 0.4 | 1 | 1.1 | 0.9
85 | 3 | 0.010815 | 0.0027106 | 0 | 0 | 1 | 1 | 0 | 0.4 | 1 | 1.1 | 0.9
84 | 1 | 0.010772 | 0.0026997 | 0 | 0 | 1 | 0.99834 | -0.031102 | 0.4 | 1 | 1.1 | 0.9
46 | 1 | 0 | 0 | 0 | 0 | 1 | 0.99533 | -0.087786 | 0.4 | 1 | 1.1 | 0.9
83 | 1 | 0.010486 | 0.0026281 | 0 | 0 | 1 | 0.99659 | -0.06398 | 0.4 | 1 | 1.1 | 0.9
47 | 1 | 0 | 0 | 0 | 0 | 1 | 0.98491 | -0.28667 | 0.4 | 1 | 1.1 | 0.9
81 | 1 | 0.012639 | 0.0031677 | 0 | 0 | 1 | 0.98482 | -0.28859 | 0.4 | 1 | 1.1 | 0.9
48 | 1 | 0 | 0 | 0 | 0 | 1 | 0.99731 | -0.050562 | 0.4 | 1 | 1.1 | 0.9

## generator_data
GEN_BUS | PG | QG | QMAX | QMIN | VG | MBASE | GEN_STATUS | PMAX | PMIN
85 | 0.59623 | 0.15432 | 10 | -10 | 1 | 100 | 1 | 10 | 0

## branch_data
F_BUS | T_BUS | BR_R | BR_X | BR_B | RATE_A | RATE_B | RATE_C | TAP | SHIFT | BR_STATUS | ANGMIN | ANGMAX | P_in | Q_in | P_out | Q_out
1 | 2 | 0.18259 | 0.11686 | 3.0662e-10 | 0 | 0 | 0 | 0 | 0 | 1 | -90 | 90 | -0.081676 | -0.020611 | 0.081689 | 0.02062
1 | 3 | 4.3518 | 2.7851 | 7.3078e-09 | 0 | 0 | 0 | 0 | 0 | 1 | -90 | 90 | 0.063766 | 0.016123 | -0.063569 | -0.015997
2 | 4 | 1.1697 | 0.74859 | 7.8567e-09 | 0 | 0 | 0 | 0 | 0 | 1 | -90 | 90 | -0.12625 | -0.031788 | 0.12646 | 0.03192
3 | 6 | 2.639 | 1.689 | 4.4316e-09 | 0 | 0 | 0 | 0 | 0 | 1 | -90 | 90 | 0.063569 | 0.015997 | -0.063449 | -0.015921
4 | 9 | 0.27124 | 0.17359 | 1.8219e-09 | 0 | 0 | 0 | 0 | 0 | 1 | -90 | 90 | -0.17439 | -0.043977 | 0.17448 | 0.044035
4 | 15 | 0.16812 | 0.1076 | 2.8233e-10 | 0 | 0 | 0 | 0 | 0 | 1 | -90 | 90 | 0.047931 | 0.012056 | -0.047927 | -0.012054
6 | 8 | 2.0008 | 1.2805 | 3.3598e-09 | 0 | 0 | 0 | 0 | 0 | 1 | -90 | 90 | 0.03929 | 0.0098641 | -0.039255 | -0.0098421
6 | 79 | 0.97476 | 0.62385 | 1.6369e-09 | 0 | 0 | 0 | 0 | 0 | 1 | -90 | 90 | 0.024159 | 0.0060572 | -0.024153 | -0.0060533
9 | 50 | 0.29956 | 0.19172 | 2.5152e-09 | 0 | 0 | 0 | 0 | 0 | 1 | -90 | 90 | -0.17448 | -0.044035 | 0.17458 | 0.044099
15 | 30 | 2.4501 | 1.5681 | 4.1144e-09 | 0 | 0 | 0 | 0 | 0 | 1 | -90 | 90 | 0.047927 | 0.012054 | -0.047865 | -0.012014
8 | 67 | 0.95463 | 0.61096 | 1.6031e-09 | 0 | 0 | 0 | 0 | 0 | 1 | -90 | 90 | 0.016622 | 0.004167 | -0.016619 | -0.0041652
8 | 65 | 0.88108 | 0.56389 | 1.4796e-09 | 0 | 0 | 0 | 0 | 0 | 1 | -90 | 90 | 0.022633 | 0.0056752 | -0.022628 | -0.0056721
65 | 66 | 1.179 | 0.75454 | 1.9798e-09 | 0 | 0 | 0 | 0 | 0 | 1 | -90 | 90 | 0.015226 | 0.0038169 | -0.015223 | -0.0038152
50 | 14 | 0.17012 | 0.10887 | 1.4284e-09 | 0 | 0 | 0 | 0 | 0 | 1 | -90 | 90 | -0.18302 | -0.046214 | 0.18308 | 0.046254
11 | 12 | 0.91685 | 0.58678 | 1.5396e-09 | 0 | 0 | 0 | 0 | 0 | 1 | -90 | 90 | -0.013676 | -0.0034284 | 0.013678 | 0.0034295
11 | 59 | 1.5365 | 0.98338 | 2.5802e-09 | 0 | 0 | 0 | 0 | 0 | 1 | -90 | 90 | 0.013676 | 0.0034284 | -0.013673 | -0.0034266
12 | 70 | 0.47297 | 0.3027 | 3.9712e-09 | 0 | 0 | 0 | 0 | 0 | 1 | -90 | 90 | 0.23327 | 0.058814 | -0.23298 | -0.05863
12 | 13 | 0.35685 | 0.22839 | 2.9963e-09 | 0 | 0 | 0 | 0 | 0 | 1 | -90 | 90 | -0.25761 | -0.064915 | 0.25787 | 0.065084
12 | 68 | 1.1014 | 0.70487 | 1.8495e-09 | 0 | 0 | 0 | 0 | 0 | 1 | -90 | 90 | 0.010658 | 0.0026715 | -0.010657 | -0.0026707
59 | 58 | 1.065 | 0.68159 | 1.7884e-09 | 0 | 0 | 0 | 0 | 0 | 1 | -90 | 90 | 0.0039181 | 0.00098188 | -0.0039179 | -0.00098193
70 | 71 | 0.22118 | 0.14155 | 1.8571e-09 | 0 | 0 | 0 | 0 | 0 | 1 | -90 | 90 | 0.22295 | 0.056116 | -0.22283 | -0.056037
13 | 78 | 0.37127 | 0.23761 | 3.1173e-09 | 0 | 0 | 0 | 0 | 0 | 1 | -90 | 90 | -0.25787 | -0.065084 | 0.25815 | 0.06526
68 | 69 | 0.94141 | 0.60251 | 1.5809e-09 | 0 | 0 | 0 | 0 | 0 | 1 | -90 | 90 | 0.0026828 | 0.00067226 | -0.0026828 | -0.00067236
78 | 77 | 0.25754 | 0.16482 | 2.1624e-09 | 0 | 0 | 0 | 0 | 0 | 1 | -90 | 90 | -0.27011 | -0.068259 | 0.27032 | 0.068392
14 | 49 | 0.31515 | 0.20169 | 2.6461e-09 | 0 | 0 | 0 | 0 | 0 | 1 | -90 | 90 | 0.29461 | 0.074682 | -0.29431 | -0.074489
14 | 43 | 0.23143 | 0.14812 | 1.9432e-09 | 0 | 0 | 0 | 0 | 0 | 1 | -90 | 90 | -0.47769 | -0.12094 | 0.47827 | 0.12131
49 | 77 | 0.24542 | 0.15707 | 2.0607e-09 | 0 | 0 | 0 | 0 | 0 | 1 | -90 | 90 | 0.28418 | 0.071952 | -0.28396 | -0.071811
43 | 44 | 0.19842 | 0.12699 | 1.666e-09 | 0 | 0 | 0 | 0 | 0 | 1 | -90 | 90 | -0.49043 | -0.12436 | 0.49095 | 0.12469
30 | 31 | 1.4739 | 0.94332 | 2.4751e-09 | 0 | 0 | 0 | 0 | 0 | 1 | -90 | 90 | 0.041001 | 0.010294 | -0.040973 | -0.010276
16 | 20 | 0.20023 | 0.12815 | 1.6812e-09 | 0 | 0 | 0 | 0 | 0 | 1 | -90 | 90 | 0.046591 | 0.011686 | -0.046586 | -0.011683
16 | 17 | 0.13553 | 0.086737 | 1.1379e-09 | 0 | 0 | 0 | 0 | 0 | 1 | -90 | 90 | -0.077834 | -0.019524 | 0.077843 | 0.019529
16 | 54 | 0.77884 | 0.49845 | 3.9236e-09 | 0 | 0 | 0 | 0 | 0 | 1 | -90 | 90 | 0.031242 | 0.0078377 | -0.031234 | -0.0078326
20 | 76 | 0.22877 | 0.14641 | 1.9208e-09 | 0 | 0 | 0 | 0 | 0 | 1 | -90 | 90 | 0.046586 | 0.011683 | -0.046581 | -0.01168
17 | 56 | 0.41588 | 0.26616 | 3.4919e-09 | 0 | 0 | 0 | 0 | 0 | 1 | -90 | 90 | -0.077843 | -0.019529 | 0.077871 | 0.019547
54 | 53 | 1.274 | 0.81535 | 2.1394e-09 | 0 | 0 | 0 | 0 | 0 | 1 | -90 | 90 | 0.024234 | 0.0060783 | -0.024226 | -0.0060731
56 | 55 | 0.32629 | 0.20882 | 2.7396e-09 | 0 | 0 | 0 | 0 | 0 | 1 | -90 | 90 | -0.086698 | -0.021759 | 0.086726 | 0.021777
18 | 21 | 0.44797 | 0.2867 | 7.5226e-10 | 0 | 0 | 0 | 0 | 0 | 1 | -90 | 90 | -0.011188 | -0.0028048 | 0.011189 | 0.0028051
18 | 86 | 2.0779 | 1.3298 | 3.4893e-09 | 0 | 0 | 0 | 0 | 0 | 1 | -90 | 90 | 0.011188 | 0.0028048 | -0.011185 | -0.0028033
21 | 32 | 0.82141 | 0.5257 | 1.3794e-09 | 0 | 0 | 0 | 0 | 0 | 1 | -90 | 90 | -0.011189 | -0.0028051 | 0.01119 | 0.0028057
19 | 35 | 1.4281 | 0.91395 | 4.7962e-09 | 0 | 0 | 0 | 0 | 0 | 1 | -90 | 90 | 0.023705 | 0.0059442 | -0.023696 | -0.0059388
19 | 36 | 0.30756 | 0.19684 | 2.5824e-09 | 0 | 0 | 0 | 0 | 0 | 1 | -90 | 90 | -0.027453 | -0.0068833 | 0.027456 | 0.0068848
19 | 33 | 2.7882 | 1.7844 | 4.6821e-09 | 0 | 0 | 0 | 0 | 0 | 1 | -90 | 90 | 0.0037483 | 0.00093914 | -0.0037479 | -0.0009393
35 | 60 | 1.1976 | 0.76645 | 2.0111e-09 | 0 | 0 | 0 | 0 | 0 | 1 | -90 | 90 | 0.0065825 | 0.0016498 | -0.0065819 | -0.0016496
36 | 76 | 0.30993 | 0.19836 | 2.6023e-09 | 0 | 0 | 0 | 0 | 0 | 1 | -90 | 90 | -0.037377 | -0.0093713 | 0.037382 | 0.0093741
32 | 31 | 1.7449 | 1.1167 | 2.9301e-09 | 0 | 0 | 0 | 0 | 0 | 1 | -90 | 90 | -0.029618 | -0.0074242 | 0.029635 | 0.0074348
22 | 23 | 1.8341 | 1.1738 | 3.0799e-09 | 0 | 0 | 0 | 0 | 0 | 1 | -90 | 90 | -0.025933 | -0.0065085 | 0.025947 | 0.0065171
22 | 75 | 3.2747 | 2.0958 | 5.4992e-09 | 0 | 0 | 0 | 0 | 0 | 1 | -90 | 90 | 0.025933 | 0.0065085 | -0.025908 | -0.0064931
23 | 24 | 0.80926 | 0.51793 | 1.359e-09 | 0 | 0 | 0 | 0 | 0 | 1 | -90 | 90 | -0.025947 | -0.0065171 | 0.025953 | 0.0065209
24 | 62 | 1.9779 | 1.2658 | 6.6427e-09 | 0 | 0 | 0 | 0 | 0 | 1 | -90 | 90 | 0.040072 | 0.010061 | -0.040037 | -0.010039
24 | 74 | 0.58318 | 0.37324 | 4.8966e-09 | 0 | 0 | 0 | 0 | 0 | 1 | -90 | 90 | -0.066025 | -0.016582 | 0.066054 | 0.0166
62 | 63 | 1.71 | 1.0944 | 2.8715e-09 | 0 | 0 | 0 | 0 | 0 | 1 | -90 | 90 | 0.0083709 | 0.0020982 | -0.0083696 | -0.0020976
62 | 61 | 1.0973 | 0.70225 | 1.8426e-09 | 0 | 0 | 0 | 0 | 0 | 1 | -90 | 90 | 0.031666 | 0.0079409 | -0.031653 | -0.0079331
74 | 73 | 0.19443 | 0.12443 | 1.6325e-09 | 0 | 0 | 0 | 0 | 0 | 1 | -90 | 90 | -0.08665 | -0.021762 | 0.086667 | 0.021772
27 | 57 | 1.878 | 1.2019 | 3.1537e-09 | 0 | 0 | 0 | 0 | 0 | 1 | -90 | 90 | 0.0043442 | 0.0010886 | -0.0043438 | -0.0010887
27 | 28 | 0.21959 | 0.14054 | 1.8438e-09 | 0 | 0 | 0 | 0 | 0 | 1 | -90 | 90 | -0.10075 | -0.025301 | 0.10077 | 0.025317
27 | 55 | 0.24704 | 0.15811 | 2.0742e-09 | 0 | 0 | 0 | 0 | 0 | 1 | -90 | 90 | 0.096405 | 0.024213 | -0.096379 | -0.024196
28 | 72 | 0.15667 | 0.10027 | 1.3154e-09 | 0 | 0 | 0 | 0 | 0 | 1 | -90 | 90 | 0.11697 | 0.029389 | -0.11695 | -0.029374
28 | 71 | 0.28162 | 0.18024 | 2.3646e-09 | 0 | 0 | 0 | 0 | 0 | 1 | -90 | 90 | -0.21775 | -0.054706 | 0.2179 | 0.054802
72 | 73 | 0.23911 | 0.15303 | 2.0076e-09 | 0 | 0 | 0 | 0 | 0 | 1 | -90 | 90 | 0.10805 | 0.027145 | -0.10802 | -0.027125
44 | 47 | 0.2839 | 0.1817 | 2.3837e-09 | 0 | 0 | 0 | 0 | 0 | 1 | -90 | 90 | -0.49095 | -0.12469 | 0.49171 | 0.12517
53 | 51 | 1.3298 | 0.85108 | 2.2331e-09 | 0 | 0 | 0 | 0 | 0 | 1 | -90 | 90 | 0.016681 | 0.0041823 | -0.016677 | -0.0041798
52 | 51 | 1.3447 | 0.8606 | 2.2581e-09 | 0 | 0 | 0 | 0 | 0 | 1 | -90 | 90 | -0.0085268 | -0.002137 | 0.0085279 | 0.0021375
38 | 39 | 0.28293 | 0.18107 | 2.3756e-09 | 0 | 0 | 0 | 0 | 0 | 1 | -90 | 90 | 0.52462 | 0.13423 | -0.52378 | -0.13369
38 | 40 | 0.2897 | 0.18541 | 2.4324e-09 | 0 | 0 | 0 | 0 | 0 | 1 | -90 | 90 | -0.53173 | -0.13601 | 0.53262 | 0.13659
39 | 41 | 0.16496 | 0.10557 | 1.3851e-09 | 0 | 0 | 0 | 0 | 0 | 1 | -90 | 90 | 0.51667 | 0.13191 | -0.51619 | -0.1316
40 | 42 | 0.32707 | 0.20932 | 2.7462e-09 | 0 | 0 | 0 | 0 | 0 | 1 | -90 | 90 | -0.54032 | -0.13851 | 0.54135 | 0.13918
41 | 80 | 0.11707 | 0.074927 | 9.83e-10 | 0 | 0 | 0 | 0 | 0 | 1 | -90 | 90 | 0.51619 | 0.1316 | -0.51585 | -0.13138
42 | 82 | 0.26783 | 0.17141 | 2.2488e-09 | 0 | 0 | 0 | 0 | 0 | 1 | -90 | 90 | -0.54966 | -0.14126 | 0.55054 | 0.14182
80 | 47 | 0.1466 | 0.093822 | 1.2309e-09 | 0 | 0 | 0 | 0 | 0 | 1 | -90 | 90 | 0.50476 | 0.1286 | -0.50435 | -0.12834
82 | 46 | 0.071399 | 0.045696 | 5.9949e-10 | 0 | 0 | 0 | 0 | 0 | 1 | -90 | 90 | -0.56145 | -0.14455 | 0.56169 | 0.14471
45 | 85 | 0.12977 | 0.08305 | 1.0896e-09 | 0 | 0 | 0 | 0 | 0 | 1 | -90 | 90 | -0.58494 | -0.15131 | 0.58541 | 0.15161
45 | 84 | 0.11319 | 0.072443 | 9.504e-10 | 0 | 0 | 0 | 0 | 0 | 1 | -90 | 90 | 0.58494 | 0.15131 | -0.58452 | -0.15104
84 | 48 | 0.15452 | 0.09889 | 1.2974e-09 | 0 | 0 | 0 | 0 | 0 | 1 | -90 | 90 | 0.57375 | 0.14834 | -0.57321 | -0.14799
46 | 83 | 0.1919 | 0.12281 | 1.6112e-09 | 0 | 0 | 0 | 0 | 0 | 1 | -90 | 90 | -0.56169 | -0.14471 | 0.56235 | 0.14513
83 | 48 | 0.10635 | 0.068066 | 8.9298e-10 | 0 | 0 | 0 | 0 | 0 | 1 | -90 | 90 | -0.57283 | -0.14775 | 0.57321 | 0.14799
47 | 81 | 0.66297 | 0.4243 | 1.1133e-09 | 0 | 0 | 0 | 0 | 0 | 1 | -90 | 90 | 0.01264 | 0.0031683 | -0.012639 | -0.0031677