## bus_data
BUS_I | BUS_TYPE | Pd | Qd | Gs | Bs | area | Vm | Va | baseKV | zone | Vmax | Vmin
1 | 1 | 0.098124 | 0.024592 | 0 | 0 | 1 | 0.9856 | -0.27668 | 0.4 | 1 | 1.1 | 0.9
2 | 1 | 0 | 0 | 0 | 0 | 1 | 0.98967 | -0.19762 | 0.4 | 1 | 1.1 | 0.9
10 | 3 | 0 | 0 | 0 | 0 | 1 | 1 | 0 | 0.4 | 1 | 1.1 | 0.9
5 | 1 | 0 | 0 | 0 | 0 | 1 | 0.98168 | -0.3509 | 0.4 | 1 | 1.1 | 0.9
17 | 1 | 0 | 0 | 0 | 0 | 1 | 0.98245 | -0.33573 | 0.4 | 1 | 1.1 | 0.9
25 | 1 | 0.032832 | 0.0082285 | 0 | 0 | 1 | 0.98133 | -0.3577 | 0.4 | 1 | 1.1 | 0.9
7 | 1 | 0 | 0 | 0 | 0 | 1 | 0.98685 | -0.25009 | 0.4 | 1 | 1.1 | 0.9
22 | 1 | 0.018426 | 0.0046181 | 0 | 0 | 1 | 0.98536 | -0.27898 | 0.4 | 1 | 1.1 | 0.9
9 | 1 | 0 | 0 | 0 | 0 | 1 | 0.97198 | -0.53926 | 0.4 | 1 | 1.1 | 0.9
20 | 1 | 0.019647 | 0.004924 | 0 | 0 | 1 | 0.98565 | -0.27338 | 0.4 | 1 | 1.1 | 0.9
8 | 1 | 0 | 0 | 0 | 0 | 1 | 0.98174 | -0.3497 | 0.4 | 1 | 1.1 | 0.9
12 | 1 | 0 | 0 | 0 | 0 | 1 | 0.98233 | -0.33825 | 0.4 | 1 | 1.1 | 0.9
18 | 1 | 0 | 0 | 0 | 0 | 1 | 0.9812 | -0.36032 | 0.4 | 1 | 1.1 | 0.9
31 | 1 | 0.095778 | 0.024004 | 0 | 0 | 1 | 0.97062 | -0.56616 | 0.4 | 1 | 1.1 | 0.9
30 | 1 | 0.093519 | 0.023438 | 0 | 0 | 1 | 0.99564 | -0.083887 | 0.4 | 1 | 1.1 | 0.9
13 | 1 | 0 | 0 | 0 | 0 | 1 | 0.98116 | -0.36065 | 0.4 | 1 | 1.1 | 0.9
27 | 1 | 0.035382 | 0.0088675 | 0 | 0 | 1 | 0.97958 | -0.39157 | 0.4 | 1 | 1.1 | 0.9
26 | 1 | 0.016784 | 0.0042065 | 0 | 0 | 1 | 0.98373 | -0.31064 | 0.4 | 1 | 1.1 | 0.9
14 | 1 | 0 | 0 | 0 | 0 | 1 | 0.97764 | -0.42965 | 0.4 | 1 | 1.1 | 0.9
16 | 1 | 0 | 0 | 0 | 0 | 1 | 0.97751 | -0.43203 | 0.4 | 1 | 1.1 | 0.9
28 | 1 | 0.019414 | 0.0048655 | 0 | 0 | 1 | 0.97808 | -0.42097 | 0.4 | 1 | 1.1 | 0.9
15 | 1 | 0 | 0 | 0 | 0 | 1 | 0.97696 | -0.44298 | 0.4 | 1 | 1.1 | 0.9
29 | 1 | 0.040967 | 0.010267 | 0 | 0 | 1 | 0.97602 | -0.46134 | 0.4 | 1 | 1.1 | 0.9
23 | 1 | 0.010728 | 0.0026886 | 0 | 0 | 1 | 0.97714 | -0.43943 | 0.4 | 1 | 1.1 | 0.9
21 | 1 | 0.039672 | 0.0099427 | 0 | 0 | 1 | 0.9833 | -0.31925 | 0.4 | 1 | 1.1 | 0.9
19 | 1 | 0.043187 | 0.010824 | 0 | 0 | 1 | 0.98072 | -0.36971 | 0.4 | 1 | 1.1 | 0.9
24 | 1 | 0.010385 | 0.0026028 | 0 | 0 | 1 | 0.97705 | -0.44113 | 0.4 | 1 | 1.1 | 0.9

## generator_data
GEN_BUS | PG | QG | QMAX | QMIN | VG | MBASE | GEN_STATUS | PMAX | PMIN
10 | 0.58436 | 0.15015 | 10 | -10 | 1 | 100 | 1 | 10 | 0

## branch_data
F_BUS | T_BUS | BR_R | BR_X | BR_B | RATE_A | RATE_B | RATE_C | TAP | SHIFT | BR_STATUS | ANGMIN | ANGMAX | P_in | Q_in | P_out | Q_out
1 | 2 | 3.523 | 2.2547 | 5.9161e-09 | 0 | 0 | 0 | 0 | 0 | 1 | -90 | 90 | -0.098124 | -0.024592 | 0.098495 | 0.024829
2 | 10 | 8.9337 | 5.7176 | 1.5002e-08 | 0 | 0 | 0 | 0 | 0 | 1 | -90 | 90 | -0.098495 | -0.024829 | 0.099437 | 0.02543
10 | 30 | 4.0031 | 2.562 | 6.7224e-09 | 0 | 0 | 0 | 0 | 0 | 1 | -90 | 90 | 0.093894 | 0.023678 | -0.093519 | -0.023438
10 | 7 | 2.8868 | 1.8475 | 1.4543e-08 | 0 | 0 | 0 | 0 | 0 | 1 | -90 | 90 | 0.39103 | 0.10104 | -0.38632 | -0.09803
5 | 17 | 1.9977 | 1.2785 | 3.3547e-09 | 0 | 0 | 0 | 0 | 0 | 1 | -90 | 90 | -0.032843 | -0.0082351 | 0.032866 | 0.00825
5 | 25 | 0.89391 | 0.5721 | 1.5011e-09 | 0 | 0 | 0 | 0 | 0 | 1 | -90 | 90 | 0.032843 | 0.0082351 | -0.032832 | -0.0082285
17 | 21 | 0.93882 | 0.60085 | 1.5765e-09 | 0 | 0 | 0 | 0 | 0 | 1 | -90 | 90 | -0.076123 | -0.019118 | 0.076183 | 0.019156
17 | 12 | 0.25242 | 0.16155 | 4.2388e-10 | 0 | 0 | 0 | 0 | 0 | 1 | -90 | 90 | 0.043257 | 0.010868 | -0.043252 | -0.010865
7 | 22 | 0.82775 | 0.52976 | 2.78e-09 | 0 | 0 | 0 | 0 | 0 | 1 | -90 | 90 | 0.15317 | 0.038808 | -0.15296 | -0.038672
7 | 9 | 12.9802 | 8.3073 | 2.1797e-08 | 0 | 0 | 0 | 0 | 0 | 1 | -90 | 90 | 0.097244 | 0.02494 | -0.095901 | -0.024083
7 | 20 | 0.7501 | 0.48006 | 1.2596e-09 | 0 | 0 | 0 | 0 | 0 | 1 | -90 | 90 | 0.13591 | 0.034282 | -0.13576 | -0.034185
22 | 26 | 1.0294 | 0.65881 | 1.7286e-09 | 0 | 0 | 0 | 0 | 0 | 1 | -90 | 90 | 0.13453 | 0.034054 | -0.13433 | -0.033923
9 | 31 | 1.188 | 0.7603 | 1.9949e-09 | 0 | 0 | 0 | 0 | 0 | 1 | -90 | 90 | 0.095901 | 0.024083 | -0.095778 | -0.024004
20 | 21 | 1.7224 | 1.1023 | 2.8923e-09 | 0 | 0 | 0 | 0 | 0 | 1 | -90 | 90 | 0.11611 | 0.029261 | -0.11585 | -0.029099
8 | 12 | 1.146 | 0.73345 | 1.9245e-09 | 0 | 0 | 0 | 0 | 0 | 1 | -90 | 90 | -0.043228 | -0.01085 | 0.043252 | 0.010865
8 | 18 | 1.0617 | 0.6795 | 1.7829e-09 | 0 | 0 | 0 | 0 | 0 | 1 | -90 | 90 | 0.043228 | 0.01085 | -0.043206 | -0.010836
18 | 19 | 0.93777 | 0.60017 | 1.5748e-09 | 0 | 0 | 0 | 0 | 0 | 1 | -90 | 90 | 0.043206 | 0.010836 | -0.043187 | -0.010824
13 | 27 | 1.1397 | 0.7294 | 1.9138e-09 | 0 | 0 | 0 | 0 | 0 | 1 | -90 | 90 | 0.11726 | 0.029537 | -0.11709 | -0.029427
13 | 26 | 1.851 | 1.1846 | 3.1083e-09 | 0 | 0 | 0 | 0 | 0 | 1 | -90 | 90 | -0.11726 | -0.029537 | 0.11754 | 0.029717
27 | 28 | 1.5496 | 0.99171 | 2.6021e-09 | 0 | 0 | 0 | 0 | 0 | 1 | -90 | 90 | 0.081706 | 0.020559 | -0.081591 | -0.020486
14 | 16 | 0.16383 | 0.10485 | 2.7511e-10 | 0 | 0 | 0 | 0 | 0 | 1 | -90 | 90 | 0.062152 | 0.015604 | -0.062145 | -0.0156
14 | 28 | 0.59945 | 0.38365 | 1.0066e-09 | 0 | 0 | 0 | 0 | 0 | 1 | -90 | 90 | -0.062152 | -0.015604 | 0.062178 | 0.015621
16 | 23 | 1.5002 | 0.96015 | 2.5193e-09 | 0 | 0 | 0 | 0 | 0 | 1 | -90 | 90 | 0.021121 | 0.0052963 | -0.021114 | -0.0052918
16 | 15 | 1.1445 | 0.73245 | 1.9218e-09 | 0 | 0 | 0 | 0 | 0 | 1 | -90 | 90 | 0.041024 | 0.010303 | -0.041002 | -0.01029
15 | 29 | 1.9154 | 1.2259 | 3.2165e-09 | 0 | 0 | 0 | 0 | 0 | 1 | -90 | 90 | 0.041002 | 0.01029 | -0.040967 | -0.010267
23 | 24 | 0.70322 | 0.45006 | 1.1809e-09 | 0 | 0 | 0 | 0 | 0 | 1 | -90 | 90 | 0.010386 | 0.0026032 | -0.010385 | -0.0026028