## bus_data
BUS_I | BUS_TYPE | Pd | Qd | Gs | Bs | area | Vm | Va | baseKV | zone | Vmax | Vmin
1 | 1 | 0.062878 | 0.015759 | 0 | 0 | 1 | 0.99341 | -0.12644 | 0.4 | 1 | 1.1 | 0.9
2 | 1 | 0 | 0 | 0 | 0 | 1 | 0.99348 | -0.12522 | 0.4 | 1 | 1.1 | 0.9
5 | 1 | 0 | 0 | 0 | 0 | 1 | 0.99408 | -0.11353 | 0.4 | 1 | 1.1 | 0.9
4 | 1 | 0 | 0 | 0 | 0 | 1 | 0.99398 | -0.1154 | 0.4 | 1 | 1.1 | 0.9
7 | 1 | 0 | 0 | 0 | 0 | 1 | 0.99477 | -0.10021 | 0.4 | 1 | 1.1 | 0.9
12 | 1 | 0.062774 | 0.015733 | 0 | 0 | 1 | 0.99223 | -0.14917 | 0.4 | 1 | 1.1 | 0.9
18 | 1 | 0.025098 | 0.0062901 | 0 | 0 | 1 | 0.99227 | -0.14843 | 0.4 | 1 | 1.1 | 0.9
19 | 3 | 0.050754 | 0.01272 | 0 | 0 | 1 | 1 | 0 | 0.4 | 1 | 1.1 | 0.9
6 | 1 | 0 | 0 | 0 | 0 | 1 | 0.9907 | -0.17902 | 0.4 | 1 | 1.1 | 0.9
14 | 1 | 0.033801 | 0.0084713 | 0 | 0 | 1 | 0.99097 | -0.17372 | 0.4 | 1 | 1.1 | 0.9
13 | 1 | 0.013618 | 0.0034129 | 0 | 0 | 1 | 0.99042 | -0.18444 | 0.4 | 1 | 1.1 | 0.9
10 | 1 | 0 | 0 | 0 | 0 | 1 | 0.9912 | -0.16902 | 0.4 | 1 | 1.1 | 0.9
16 | 1 | 0.013728 | 0.0034407 | 0 | 0 | 1 | 0.99061 | -0.18052 | 0.4 | 1 | 1.1 | 0.9
15 | 1 | 0.010328 | 0.0025885 | 0 | 0 | 1 | 0.9905 | -0.18254 | 0.4 | 1 | 1.1 | 0.9
17 | 1 | 0.043364 | 0.010868 | 0 | 0 | 1 | 0.9898 | -0.19608 | 0.4 | 1 | 1.1 | 0.9

## generator_data
GEN_BUS | PG | QG | QMAX | QMIN | VG | MBASE | GEN_STATUS | PMAX | PMIN
19 | 0.31837 | 0.080579 | 10 | -10 | 1 | 100 | 1 | 10 | 0

## branch_data
F_BUS | T_BUS | BR_R | BR_X | BR_B | RATE_A | RATE_B | RATE_C | TAP | SHIFT | BR_STATUS | ANGMIN | ANGMAX | P_in | Q_in | P_out | Q_out
1 | 2 | 0.085729 | 0.054866 | 1.4396e-10 | 0 | 0 | 0 | 0 | 0 | 1 | -90 | 90 | -0.062878 | -0.015759 | 0.062882 | 0.015761
2 | 5 | 0.82306 | 0.52676 | 1.3821e-09 | 0 | 0 | 0 | 0 | 0 | 1 | -90 | 90 | -0.062882 | -0.015761 | 0.062917 | 0.015783
5 | 18 | 2.1282 | 1.362 | 3.5738e-09 | 0 | 0 | 0 | 0 | 0 | 1 | -90 | 90 | 0.072702 | 0.018292 | -0.072581 | -0.018214
5 | 19 | 3.7361 | 2.3911 | 6.2739e-09 | 0 | 0 | 0 | 0 | 0 | 1 | -90 | 90 | -0.13562 | -0.034075 | 0.13636 | 0.034547
4 | 7 | 1.0726 | 0.68647 | 1.8012e-09 | 0 | 0 | 0 | 0 | 0 | 1 | -90 | 90 | -0.062875 | -0.015797 | 0.062921 | 0.015826
4 | 12 | 2.3781 | 1.522 | 3.9935e-09 | 0 | 0 | 0 | 0 | 0 | 1 | -90 | 90 | 0.062875 | 0.015797 | -0.062774 | -0.015733
7 | 10 | 4.5111 | 2.8871 | 7.5754e-09 | 0 | 0 | 0 | 0 | 0 | 1 | -90 | 90 | 0.067713 | 0.017083 | -0.067491 | -0.016942
7 | 19 | 3.4317 | 2.1963 | 5.7628e-09 | 0 | 0 | 0 | 0 | 0 | 1 | -90 | 90 | -0.13063 | -0.032909 | 0.13126 | 0.033311
18 | 14 | 2.3503 | 1.5042 | 3.9468e-09 | 0 | 0 | 0 | 0 | 0 | 1 | -90 | 90 | 0.047483 | 0.011924 | -0.047426 | -0.011888
6 | 14 | 1.7117 | 1.0955 | 2.8745e-09 | 0 | 0 | 0 | 0 | 0 | 1 | -90 | 90 | -0.013621 | -0.0034149 | 0.013625 | 0.0034168
6 | 13 | 1.7497 | 1.1198 | 2.9383e-09 | 0 | 0 | 0 | 0 | 0 | 1 | -90 | 90 | 0.013621 | 0.0034149 | -0.013618 | -0.0034129
10 | 16 | 0.75052 | 0.48033 | 1.2603e-09 | 0 | 0 | 0 | 0 | 0 | 1 | -90 | 90 | 0.067491 | 0.016942 | -0.067454 | -0.016918
16 | 15 | 0.16536 | 0.10583 | 2.7768e-10 | 0 | 0 | 0 | 0 | 0 | 1 | -90 | 90 | 0.053726 | 0.013478 | -0.05372 | -0.013474
15 | 17 | 1.3724 | 0.87833 | 2.3046e-09 | 0 | 0 | 0 | 0 | 0 | 1 | -90 | 90 | 0.043392 | 0.010886 | -0.043364 | -0.010868