## bus_data
BUS_I | BUS_TYPE | Pd | Qd | Gs | Bs | area | Vm | Va | baseKV | zone | Vmax | Vmin
1 | 1 | 0.013874 | 0.003477 | 0 | 0 | 1 | 0.9928 | -0.1383 | 0.4 | 1 | 1.1 | 0.9
2 | 1 | 0.028877 | 0.0072373 | 0 | 0 | 1 | 0.99128 | -0.16761 | 0.4 | 1 | 1.1 | 0.9
3 | 1 | 0 | 0 | 0 | 0 | 1 | 0.99403 | -0.11449 | 0.4 | 1 | 1.1 | 0.9
4 | 1 | 0.012572 | 0.0031509 | 0 | 0 | 1 | 0.99059 | -0.18109 | 0.4 | 1 | 1.1 | 0.9
7 | 1 | 0 | 0 | 0 | 0 | 1 | 0.9954 | -0.088111 | 0.4 | 1 | 1.1 | 0.9
6 | 1 | 0 | 0 | 0 | 0 | 1 | 0.99034 | -0.18596 | 0.4 | 1 | 1.1 | 0.9
5 | 1 | 0 | 0 | 0 | 0 | 1 | 0.99167 | -0.15962 | 0.4 | 1 | 1.1 | 0.9
12 | 1 | 0 | 0 | 0 | 0 | 1 | 0.99183 | -0.15659 | 0.4 | 1 | 1.1 | 0.9
22 | 1 | 0.016701 | 0.0041857 | 0 | 0 | 1 | 0.99146 | -0.16376 | 0.4 | 1 | 1.1 | 0.9
8 | 1 | 0 | 0 | 0 | 0 | 1 | 0.98961 | -0.20012 | 0.4 | 1 | 1.1 | 0.9
15 | 1 | 0 | 0 | 0 | 0 | 1 | 0.99521 | -0.09186 | 0.4 | 1 | 1.1 | 0.9
29 | 1 | 0.030389 | 0.0076163 | 0 | 0 | 1 | 0.99606 | -0.075471 | 0.4 | 1 | 1.1 | 0.9
31 | 1 | 0.025891 | 0.0064889 | 0 | 0 | 1 | 0.98917 | -0.20855 | 0.4 | 1 | 1.1 | 0.9
9 | 1 | 0 | 0 | 0 | 0 | 1 | 0.99307 | -0.13256 | 0.4 | 1 | 1.1 | 0.9
24 | 1 | 0.018913 | 0.00474 | 0 | 0 | 1 | 0.98908 | -0.20973 | 0.4 | 1 | 1.1 | 0.9
23 | 1 | 0.0077402 | 0.0019399 | 0 | 0 | 1 | 0.99633 | -0.070121 | 0.4 | 1 | 1.1 | 0.9
21 | 1 | 0.012514 | 0.0031363 | 0 | 0 | 1 | 0.99169 | -0.15937 | 0.4 | 1 | 1.1 | 0.9
30 | 1 | 0.027147 | 0.0068036 | 0 | 0 | 1 | 0.99483 | -0.099259 | 0.4 | 1 | 1.1 | 0.9
19 | 1 | 0.030944 | 0.0077553 | 0 | 0 | 1 | 0.99805 | -0.037256 | 0.4 | 1 | 1.1 | 0.9
25 | 1 | 0.029952 | 0.0075066 | 0 | 0 | 1 | 0.98793 | -0.23194 | 0.4 | 1 | 1.1 | 0.9
20 | 1 | 0.018257 | 0.0045756 | 0 | 0 | 1 | 0.99712 | -0.054919 | 0.4 | 1 | 1.1 | 0.9
26 | 1 | 0.016949 | 0.0042478 | 0 | 0 | 1 | 0.98706 | -0.24899 | 0.4 | 1 | 1.1 | 0.9
27 | 1 | 0.020521 | 0.005143 | 0 | 0 | 1 | 0.98654 | -0.25916 | 0.4 | 1 | 1.1 | 0.9
28 | 1 | 0.020912 | 0.0052411 | 0 | 0 | 1 | 0.98625 | -0.26462 | 0.4 | 1 | 1.1 | 0.9
16 | 3 | 0.031176 | 0.0078134 | 0 | 0 | 1 | 1 | 0 | 0.4 | 1 | 1.1 | 0.9
17 | 1 | 0.011553 | 0.0028954 | 0 | 0 | 1 | 0.99899 | -0.019231 | 0.4 | 1 | 1.1 | 0.9
18 | 1 | 0.016218 | 0.0040646 | 0 | 0 | 1 | 0.99806 | -0.036888 | 0.4 | 1 | 1.1 | 0.9

## generator_data
GEN_BUS | PG | QG | QMAX | QMIN | VG | MBASE | GEN_STATUS | PMAX | PMIN
16 | 0.39368 | 0.099665 | 10 | -10 | 1 | 100 | 1 | 10 | 0

## branch_data
F_BUS | T_BUS | BR_R | BR_X | BR_B | RATE_A | RATE_B | RATE_C | TAP | SHIFT | BR_STATUS | ANGMIN | ANGMAX | P_in | Q_in | P_out | Q_out
1 | 2 | 1.9201 | 1.2289 | 3.2244e-09 | 0 | 0 | 0 | 0 | 0 | 1 | -90 | 90 | 0.067494 | 0.016974 | -0.067399 | -0.016914
1 | 3 | 1.2967 | 0.82987 | 2.1775e-09 | 0 | 0 | 0 | 0 | 0 | 1 | -90 | 90 | -0.081367 | -0.020451 | 0.08146 | 0.02051
2 | 4 | 1.5424 | 0.98716 | 2.5902e-09 | 0 | 0 | 0 | 0 | 0 | 1 | -90 | 90 | 0.038522 | 0.0096763 | -0.038497 | -0.0096608
3 | 7 | 1.4404 | 0.92183 | 2.4187e-09 | 0 | 0 | 0 | 0 | 0 | 1 | -90 | 90 | -0.08146 | -0.02051 | 0.081563 | 0.020575
4 | 6 | 0.82717 | 0.52939 | 1.389e-09 | 0 | 0 | 0 | 0 | 0 | 1 | -90 | 90 | 0.025925 | 0.0065099 | -0.025919 | -0.0065062
7 | 15 | 0.6132 | 0.39245 | 1.0297e-09 | 0 | 0 | 0 | 0 | 0 | 1 | -90 | 90 | 0.027161 | 0.0068125 | -0.027156 | -0.0068095
7 | 29 | 0.51837 | 0.33176 | 8.7048e-10 | 0 | 0 | 0 | 0 | 0 | 1 | -90 | 90 | -0.10872 | -0.027388 | 0.10879 | 0.02743
6 | 8 | 2.402 | 1.5373 | 4.0337e-09 | 0 | 0 | 0 | 0 | 0 | 1 | -90 | 90 | 0.025919 | 0.0065062 | -0.025902 | -0.0064954
5 | 12 | 0.8015 | 0.51296 | 1.3459e-09 | 0 | 0 | 0 | 0 | 0 | 1 | -90 | 90 | -0.016704 | -0.0041876 | 0.016707 | 0.0041891
5 | 22 | 1.0922 | 0.69901 | 1.8341e-09 | 0 | 0 | 0 | 0 | 0 | 1 | -90 | 90 | 0.016704 | 0.0041876 | -0.016701 | -0.0041857
12 | 21 | 0.98089 | 0.62777 | 1.6472e-09 | 0 | 0 | 0 | 0 | 0 | 1 | -90 | 90 | 0.012516 | 0.0031372 | -0.012514 | -0.0031363
12 | 9 | 3.6313 | 2.324 | 6.098e-09 | 0 | 0 | 0 | 0 | 0 | 1 | -90 | 90 | -0.029222 | -0.0073262 | 0.029256 | 0.0073471
8 | 31 | 1.4296 | 0.91495 | 2.4007e-09 | 0 | 0 | 0 | 0 | 0 | 1 | -90 | 90 | 0.025902 | 0.0064954 | -0.025891 | -0.006489
15 | 30 | 1.2095 | 0.77407 | 2.0311e-09 | 0 | 0 | 0 | 0 | 0 | 1 | -90 | 90 | 0.027156 | 0.0068095 | -0.027147 | -0.0068036
29 | 19 | 1.2272 | 0.78544 | 2.0609e-09 | 0 | 0 | 0 | 0 | 0 | 1 | -90 | 90 | -0.13918 | -0.035046 | 0.13943 | 0.035209
9 | 24 | 3.1681 | 2.0276 | 5.3201e-09 | 0 | 0 | 0 | 0 | 0 | 1 | -90 | 90 | 0.10781 | 0.027238 | -0.10741 | -0.026984
9 | 23 | 2.029 | 1.2986 | 3.4073e-09 | 0 | 0 | 0 | 0 | 0 | 1 | -90 | 90 | -0.13707 | -0.034585 | 0.13748 | 0.034848
24 | 25 | 1.101 | 0.70467 | 1.849e-09 | 0 | 0 | 0 | 0 | 0 | 1 | -90 | 90 | 0.0885 | 0.022244 | -0.088406 | -0.022185
23 | 20 | 0.46942 | 0.30043 | 1.5766e-09 | 0 | 0 | 0 | 0 | 0 | 1 | -90 | 90 | -0.14522 | -0.036788 | 0.14532 | 0.036855
19 | 17 | 0.47472 | 0.30382 | 1.5944e-09 | 0 | 0 | 0 | 0 | 0 | 1 | -90 | 90 | -0.17038 | -0.042964 | 0.17052 | 0.043058
25 | 26 | 1.2769 | 0.8172 | 2.1442e-09 | 0 | 0 | 0 | 0 | 0 | 1 | -90 | 90 | 0.058455 | 0.014678 | -0.058407 | -0.014648
20 | 18 | 0.49509 | 0.31686 | 1.6628e-09 | 0 | 0 | 0 | 0 | 0 | 1 | -90 | 90 | -0.16358 | -0.041431 | 0.16372 | 0.041522
26 | 27 | 1.0712 | 0.68557 | 1.7988e-09 | 0 | 0 | 0 | 0 | 0 | 1 | -90 | 90 | 0.041458 | 0.0104 | -0.041438 | -0.010387
27 | 28 | 1.1392 | 0.7291 | 1.913e-09 | 0 | 0 | 0 | 0 | 0 | 1 | -90 | 90 | 0.020917 | 0.0052444 | -0.020912 | -0.0052411
16 | 17 | 0.47509 | 0.30406 | 1.5956e-09 | 0 | 0 | 0 | 0 | 0 | 1 | -90 | 90 | 0.18225 | 0.046061 | -0.18208 | -0.045954
16 | 18 | 0.92355 | 0.59107 | 3.1018e-09 | 0 | 0 | 0 | 0 | 0 | 1 | -90 | 90 | 0.18026 | 0.04579 | -0.17994 | -0.045586