## bus_data
BUS_I | BUS_TYPE | Pd | Qd | Gs | Bs | area | Vm | Va | baseKV | zone | Vmax | Vmin
1 | 1 | 0.095093 | 0.023833 | 0 | 0 | 1 | 0.987 | -0.25033 | 0.4 | 1 | 1.1 | 0.9
3 | 1 | 0 | 0 | 0 | 0 | 1 | 0.9888 | -0.21542 | 0.4 | 1 | 1.1 | 0.9
7 | 1 | 0 | 0 | 0 | 0 | 1 | 0.98968 | -0.1984 | 0.4 | 1 | 1.1 | 0.9
6 | 1 | 0 | 0 | 0 | 0 | 1 | 0.9897 | -0.198 | 0.4 | 1 | 1.1 | 0.9
8 | 1 | 0 | 0 | 0 | 0 | 1 | 0.99012 | -0.1898 | 0.4 | 1 | 1.1 | 0.9
21 | 1 | 0.032165 | 0.0080613 | 0 | 0 | 1 | 0.98917 | -0.20821 | 0.4 | 1 | 1.1 | 0.9
32 | 1 | 0.047032 | 0.011787 | 0 | 0 | 1 | 0.98916 | -0.20843 | 0.4 | 1 | 1.1 | 0.9
22 | 1 | 0.018876 | 0.0047309 | 0 | 0 | 1 | 0.9908 | -0.17654 | 0.4 | 1 | 1.1 | 0.9
10 | 1 | 0 | 0 | 0 | 0 | 1 | 0.99725 | -0.05248 | 0.4 | 1 | 1.1 | 0.9
34 | 1 | 0.02843 | 0.0071252 | 0 | 0 | 1 | 0.99652 | -0.066668 | 0.4 | 1 | 1.1 | 0.9
15 | 1 | 0 | 0 | 0 | 0 | 1 | 0.99644 | -0.068131 | 0.4 | 1 | 1.1 | 0.9
33 | 3 | 0.041872 | 0.010494 | 0 | 0 | 1 | 1 | 0 | 0.4 | 1 | 1.1 | 0.9
11 | 1 | 0 | 0 | 0 | 0 | 1 | 0.99343 | -0.12618 | 0.4 | 1 | 1.1 | 0.9
16 | 1 | 0 | 0 | 0 | 0 | 1 | 0.99363 | -0.12232 | 0.4 | 1 | 1.1 | 0.9
20 | 1 | 0.023637 | 0.0059241 | 0 | 0 | 1 | 0.9932 | -0.13064 | 0.4 | 1 | 1.1 | 0.9
12 | 1 | 0 | 0 | 0 | 0 | 1 | 0.99225 | -0.1486 | 0.4 | 1 | 1.1 | 0.9
17 | 1 | 0 | 0 | 0 | 0 | 1 | 0.99255 | -0.14277 | 0.4 | 1 | 1.1 | 0.9
19 | 1 | 0 | 0 | 0 | 0 | 1 | 0.99191 | -0.15508 | 0.4 | 1 | 1.1 | 0.9
31 | 1 | 0.011895 | 0.0029812 | 0 | 0 | 1 | 0.9949 | -0.097645 | 0.4 | 1 | 1.1 | 0.9
28 | 1 | 0.020598 | 0.0051624 | 0 | 0 | 1 | 0.99574 | -0.081472 | 0.4 | 1 | 1.1 | 0.9
26 | 1 | 0.013259 | 0.0033231 | 0 | 0 | 1 | 0.99407 | -0.11377 | 0.4 | 1 | 1.1 | 0.9
25 | 1 | 0.013665 | 0.0034248 | 0 | 0 | 1 | 0.99298 | -0.13475 | 0.4 | 1 | 1.1 | 0.9
30 | 1 | 0.033701 | 0.0084463 | 0 | 0 | 1 | 0.9938 | -0.11866 | 0.4 | 1 | 1.1 | 0.9
23 | 1 | 0.020067 | 0.0050294 | 0 | 0 | 1 | 0.99147 | -0.16367 | 0.4 | 1 | 1.1 | 0.9
35 | 1 | 0.042516 | 0.010655 | 0 | 0 | 1 | 0.99567 | -0.082922 | 0.4 | 1 | 1.1 | 0.9
27 | 1 | 0.0074052 | 0.0018559 | 0 | 0 | 1 | 0.99494 | -0.096777 | 0.4 | 1 | 1.1 | 0.9
24 | 1 | 0.01891 | 0.0047394 | 0 | 0 | 1 | 0.99292 | -0.13598 | 0.4 | 1 | 1.1 | 0.9
29 | 1 | 0.014636 | 0.0036682 | 0 | 0 | 1 | 0.9948 | -0.099563 | 0.4 | 1 | 1.1 | 0.9

## generator_data
GEN_BUS | PG | QG | QMAX | QMIN | VG | MBASE | GEN_STATUS | PMAX | PMIN
33 | 0.48714 | 0.1234 | 10 | -10 | 1 | 100 | 1 | 10 | 0

## branch_data
F_BUS | T_BUS | BR_R | BR_X | BR_B | RATE_A | RATE_B | RATE_C | TAP | SHIFT | BR_STATUS | ANGMIN | ANGMAX | P_in | Q_in | P_out | Q_out
1 | 3 | 1.6059 | 1.0278 | 2.6968e-09 | 0 | 0 | 0 | 0 | 0 | 1 | -90 | 90 | -0.095093 | -0.023833 | 0.095251 | 0.023934
3 | 7 | 0.78491 | 0.50234 | 1.3181e-09 | 0 | 0 | 0 | 0 | 0 | 1 | -90 | 90 | -0.095251 | -0.023934 | 0.095329 | 0.023983
7 | 8 | 0.26562 | 0.17 | 8.9211e-10 | 0 | 0 | 0 | 0 | 0 | 1 | -90 | 90 | -0.14238 | -0.035785 | 0.14244 | 0.035822
7 | 32 | 0.93569 | 0.59884 | 1.5713e-09 | 0 | 0 | 0 | 0 | 0 | 1 | -90 | 90 | 0.047054 | 0.011801 | -0.047031 | -0.011787
6 | 8 | 1.1189 | 0.7161 | 1.879e-09 | 0 | 0 | 0 | 0 | 0 | 1 | -90 | 90 | -0.03218 | -0.0080711 | 0.032193 | 0.0080789
6 | 21 | 1.3936 | 0.89188 | 2.3402e-09 | 0 | 0 | 0 | 0 | 0 | 1 | -90 | 90 | 0.03218 | 0.0080711 | -0.032165 | -0.0080613
8 | 22 | 0.33457 | 0.21413 | 2.2474e-09 | 0 | 0 | 0 | 0 | 0 | 1 | -90 | 90 | -0.17463 | -0.043901 | 0.17474 | 0.043971
22 | 23 | 0.29333 | 0.18773 | 1.9703e-09 | 0 | 0 | 0 | 0 | 0 | 1 | -90 | 90 | -0.19362 | -0.048702 | 0.19374 | 0.048778
10 | 34 | 0.8908 | 0.57011 | 1.4959e-09 | 0 | 0 | 0 | 0 | 0 | 1 | -90 | 90 | 0.071026 | 0.017832 | -0.070978 | -0.017801
10 | 15 | 0.18793 | 0.12028 | 1.2624e-09 | 0 | 0 | 0 | 0 | 0 | 1 | -90 | 90 | 0.37312 | 0.09436 | -0.37284 | -0.094181
10 | 33 | 0.53086 | 0.33975 | 3.5659e-09 | 0 | 0 | 0 | 0 | 0 | 1 | -90 | 90 | -0.44415 | -0.11219 | 0.44527 | 0.11291
34 | 35 | 1.7003 | 1.0882 | 2.8552e-09 | 0 | 0 | 0 | 0 | 0 | 1 | -90 | 90 | 0.042549 | 0.010676 | -0.042516 | -0.010655
15 | 31 | 1.6117 | 1.0315 | 2.7065e-09 | 0 | 0 | 0 | 0 | 0 | 1 | -90 | 90 | 0.081589 | 0.020533 | -0.081474 | -0.02046
15 | 28 | 0.20489 | 0.13113 | 1.3762e-09 | 0 | 0 | 0 | 0 | 0 | 1 | -90 | 90 | 0.29126 | 0.073648 | -0.29107 | -0.073529
11 | 16 | 0.7233 | 0.46291 | 1.2146e-09 | 0 | 0 | 0 | 0 | 0 | 1 | -90 | 90 | -0.023642 | -0.0059272 | 0.023647 | 0.0059298
11 | 20 | 0.83428 | 0.53394 | 1.401e-09 | 0 | 0 | 0 | 0 | 0 | 1 | -90 | 90 | 0.023642 | 0.0059272 | -0.023637 | -0.0059241
16 | 26 | 0.6736 | 0.4311 | 1.1312e-09 | 0 | 0 | 0 | 0 | 0 | 1 | -90 | 90 | -0.056243 | -0.014107 | 0.056266 | 0.014121
16 | 25 | 1.6878 | 1.0802 | 2.8342e-09 | 0 | 0 | 0 | 0 | 0 | 1 | -90 | 90 | 0.032596 | 0.008177 | -0.032577 | -0.0081649
12 | 17 | 0.12058 | 0.077171 | 8.0994e-10 | 0 | 0 | 0 | 0 | 0 | 1 | -90 | 90 | -0.21396 | -0.053906 | 0.21402 | 0.053944
12 | 19 | 0.13412 | 0.085837 | 9.009e-10 | 0 | 0 | 0 | 0 | 0 | 1 | -90 | 90 | 0.21396 | 0.053906 | -0.2139 | -0.053864
17 | 30 | 0.50006 | 0.32004 | 3.3589e-09 | 0 | 0 | 0 | 0 | 0 | 1 | -90 | 90 | -0.21402 | -0.053944 | 0.21427 | 0.054102
19 | 23 | 0.17764 | 0.11369 | 1.1932e-09 | 0 | 0 | 0 | 0 | 0 | 1 | -90 | 90 | 0.2139 | 0.053864 | -0.21381 | -0.053808
31 | 26 | 1.0286 | 0.65833 | 1.7274e-09 | 0 | 0 | 0 | 0 | 0 | 1 | -90 | 90 | 0.069579 | 0.017479 | -0.069525 | -0.017444
28 | 27 | 0.25268 | 0.16171 | 1.6972e-09 | 0 | 0 | 0 | 0 | 0 | 1 | -90 | 90 | 0.27047 | 0.068367 | -0.27027 | -0.06824
25 | 24 | 0.28666 | 0.18346 | 4.8137e-10 | 0 | 0 | 0 | 0 | 0 | 1 | -90 | 90 | 0.018911 | 0.00474 | -0.01891 | -0.0047394
30 | 29 | 0.34266 | 0.2193 | 2.3017e-09 | 0 | 0 | 0 | 0 | 0 | 1 | -90 | 90 | -0.24797 | -0.062548 | 0.2482 | 0.062693
27 | 29 | 0.047245 | 0.030237 | 3.1735e-10 | 0 | 0 | 0 | 0 | 0 | 1 | -90 | 90 | 0.26287 | 0.066384 | -0.26283 | -0.066362