## bus_data
BUS_I | BUS_TYPE | Pd | Qd | Gs | Bs | area | Vm | Va | baseKV | zone | Vmax | Vmin
1 | 1 | 0.026373 | 0.0066097 | 0 | 0 | 1 | 0.97043 | -0.57094 | 0.4 | 1 | 1.1 | 0.9
2 | 1 | 0.012448 | 0.0031198 | 0 | 0 | 1 | 0.97104 | -0.55883 | 0.4 | 1 | 1.1 | 0.9
3 | 1 | 0 | 0 | 0 | 0 | 1 | 0.97182 | -0.54344 | 0.4 | 1 | 1.1 | 0.9
11 | 1 | 0.014042 | 0.0035192 | 0 | 0 | 1 | 0.97278 | -0.52451 | 0.4 | 1 | 1.1 | 0.9
7 | 1 | 0 | 0 | 0 | 0 | 1 | 0.97398 | -0.50081 | 0.4 | 1 | 1.1 | 0.9
19 | 1 | 0.006002 | 0.0015042 | 0 | 0 | 1 | 0.97394 | -0.50176 | 0.4 | 1 | 1.1 | 0.9
5 | 1 | 0 | 0 | 0 | 0 | 1 | 0.97492 | -0.48232 | 0.4 | 1 | 1.1 | 0.9
8 | 1 | 0 | 0 | 0 | 0 | 1 | 0.97906 | -0.4013 | 0.4 | 1 | 1.1 | 0.9
9 | 1 | 0 | 0 | 0 | 0 | 1 | 0.97926 | -0.39747 | 0.4 | 1 | 1.1 | 0.9
6 | 1 | 0 | 0 | 0 | 0 | 1 | 0.97843 | -0.41367 | 0.4 | 1 | 1.1 | 0.9
10 | 1 | 0 | 0 | 0 | 0 | 1 | 0.98835 | -0.22129 | 0.4 | 1 | 1.1 | 0.9
20 | 1 | 0.014293 | 0.003582 | 0 | 0 | 1 | 0.99048 | -0.18059 | 0.4 | 1 | 1.1 | 0.9
22 | 1 | 0.013047 | 0.0032699 | 0 | 0 | 1 | 0.98355 | -0.31403 | 0.4 | 1 | 1.1 | 0.9
15 | 1 | 0.020124 | 0.0050435 | 0 | 0 | 1 | 0.97967 | -0.38951 | 0.4 | 1 | 1.1 | 0.9
4 | 1 | 0.026196 | 0.0065654 | 0 | 0 | 1 | 0.97702 | -0.44125 | 0.4 | 1 | 1.1 | 0.9
18 | 1 | 0.0060291 | 0.001511 | 0 | 0 | 1 | 0.97383 | -0.50393 | 0.4 | 1 | 1.1 | 0.9
16 | 1 | 0.012858 | 0.0032225 | 0 | 0 | 1 | 0.98041 | -0.37496 | 0.4 | 1 | 1.1 | 0.9
14 | 1 | 0.0080149 | 0.0020087 | 0 | 0 | 1 | 0.99474 | -0.099399 | 0.4 | 1 | 1.1 | 0.9
21 | 1 | 0.012962 | 0.0032487 | 0 | 0 | 1 | 0.98246 | -0.33518 | 0.4 | 1 | 1.1 | 0.9
12 | 3 | 0.094292 | 0.023632 | 0 | 0 | 1 | 1 | 0 | 0.4 | 1 | 1.1 | 0.9
13 | 1 | 0.015965 | 0.0040012 | 0 | 0 | 1 | 0.99754 | -0.046342 | 0.4 | 1 | 1.1 | 0.9
17 | 1 | 0.01356 | 0.0033985 | 0 | 0 | 1 | 0.98147 | -0.35442 | 0.4 | 1 | 1.1 | 0.9

## generator_data
GEN_BUS | PG | QG | QMAX | QMIN | VG | MBASE | GEN_STATUS | PMAX | PMIN
12 | 0.29996 | 0.076632 | 10 | -10 | 1 | 100 | 1 | 10 | 0

## branch_data
F_BUS | T_BUS | BR_R | BR_X | BR_B | RATE_A | RATE_B | RATE_C | TAP | SHIFT | BR_STATUS | ANGMIN | ANGMAX | P_in | Q_in | P_out | Q_out
1 | 2 | 1.9388 | 1.2408 | 3.2558e-09 | 0 | 0 | 0 | 0 | 0 | 1 | -90 | 90 | -0.026372 | -0.00661 | 0.026387 | 0.0066194
2 | 3 | 1.6779 | 1.0739 | 2.8176e-09 | 0 | 0 | 0 | 0 | 0 | 1 | -90 | 90 | -0.038835 | -0.0097393 | 0.038863 | 0.0097573
3 | 11 | 2.066 | 1.3222 | 3.4693e-09 | 0 | 0 | 0 | 0 | 0 | 1 | -90 | 90 | -0.038863 | -0.0097572 | 0.038899 | 0.0097794
11 | 7 | 1.9042 | 1.2187 | 3.1976e-09 | 0 | 0 | 0 | 0 | 0 | 1 | -90 | 90 | -0.05294 | -0.013299 | 0.053 | 0.013337
7 | 19 | 0.33629 | 0.21522 | 5.6471e-10 | 0 | 0 | 0 | 0 | 0 | 1 | -90 | 90 | 0.012032 | 0.0030158 | -0.012031 | -0.0030155
7 | 5 | 1.2123 | 0.77588 | 2.0358e-09 | 0 | 0 | 0 | 0 | 0 | 1 | -90 | 90 | -0.065032 | -0.016352 | 0.065089 | 0.016389
19 | 18 | 1.5317 | 0.98032 | 2.5722e-09 | 0 | 0 | 0 | 0 | 0 | 1 | -90 | 90 | 0.0060295 | 0.0015112 | -0.0060289 | -0.0015111
5 | 4 | 2.7025 | 1.7296 | 4.5382e-09 | 0 | 0 | 0 | 0 | 0 | 1 | -90 | 90 | -0.065089 | -0.016389 | 0.065218 | 0.01647
8 | 9 | 0.18055 | 0.11555 | 6.0637e-10 | 0 | 0 | 0 | 0 | 0 | 1 | -90 | 90 | -0.091589 | -0.023147 | 0.091605 | 0.023158
8 | 6 | 0.58288 | 0.37304 | 1.9576e-09 | 0 | 0 | 0 | 0 | 0 | 1 | -90 | 90 | 0.091589 | 0.023147 | -0.091534 | -0.023113
9 | 15 | 0.37596 | 0.24061 | 1.2627e-09 | 0 | 0 | 0 | 0 | 0 | 1 | -90 | 90 | -0.091605 | -0.023158 | 0.09164 | 0.02318
6 | 4 | 1.2974 | 0.83034 | 4.3574e-09 | 0 | 0 | 0 | 0 | 0 | 1 | -90 | 90 | 0.091534 | 0.023113 | -0.091413 | -0.023036
10 | 20 | 1.0913 | 0.69846 | 3.6653e-09 | 0 | 0 | 0 | 0 | 0 | 1 | -90 | 90 | -0.16541 | -0.042141 | 0.16574 | 0.042349
10 | 22 | 2.4693 | 1.5804 | 8.2932e-09 | 0 | 0 | 0 | 0 | 0 | 1 | -90 | 90 | 0.16541 | 0.042141 | -0.16467 | -0.04167
20 | 14 | 2.0149 | 1.2896 | 6.7672e-09 | 0 | 0 | 0 | 0 | 0 | 1 | -90 | 90 | -0.18003 | -0.04593 | 0.18074 | 0.046383
22 | 21 | 0.60835 | 0.38935 | 2.0432e-09 | 0 | 0 | 0 | 0 | 0 | 1 | -90 | 90 | 0.15163 | 0.038401 | -0.15147 | -0.038303
15 | 16 | 0.56309 | 0.36038 | 1.8912e-09 | 0 | 0 | 0 | 0 | 0 | 1 | -90 | 90 | -0.11176 | -0.028224 | 0.11184 | 0.028273
16 | 17 | 0.71404 | 0.45698 | 2.3981e-09 | 0 | 0 | 0 | 0 | 0 | 1 | -90 | 90 | -0.1247 | -0.031496 | 0.12482 | 0.031574
14 | 13 | 1.269 | 0.81217 | 4.262e-09 | 0 | 0 | 0 | 0 | 0 | 1 | -90 | 90 | -0.18875 | -0.048392 | 0.18924 | 0.048703
21 | 17 | 0.6042 | 0.38669 | 2.0292e-09 | 0 | 0 | 0 | 0 | 0 | 1 | -90 | 90 | 0.13851 | 0.035054 | -0.13838 | -0.034973
12 | 13 | 1.0261 | 0.65673 | 3.4464e-09 | 0 | 0 | 0 | 0 | 0 | 1 | -90 | 90 | 0.20567 | 0.053 | -0.2052 | -0.052704