## bus_data
BUS_I | BUS_TYPE | Pd | Qd | Gs | Bs | area | Vm | Va | baseKV | zone | Vmax | Vmin
1 | 1 | 0.08312 | 0.020832 | 0 | 0 | 1 | 0.99704 | -0.056345 | 0.4 | 1 | 1.1 | 0.9
2 | 1 | 0.04062 | 0.01018 | 0 | 0 | 1 | 0.99437 | -0.10739 | 0.4 | 1 | 1.1 | 0.9
3 | 3 | 0 | 0 | 0 | 0 | 1 | 1 | 0 | 0.4 | 1 | 1.1 | 0.9
4 | 1 | 0 | 0 | 0 | 0 | 1 | 0.99204 | -0.15184 | 0.4 | 1 | 1.1 | 0.9
11 | 1 | 0 | 0 | 0 | 0 | 1 | 0.99773 | -0.043519 | 0.4 | 1 | 1.1 | 0.9
13 | 1 | 0 | 0 | 0 | 0 | 1 | 0.99475 | -0.10075 | 0.4 | 1 | 1.1 | 0.9
9 | 1 | 0 | 0 | 0 | 0 | 1 | 0.98281 | -0.33013 | 0.4 | 1 | 1.1 | 0.9
8 | 1 | 0 | 0 | 0 | 0 | 1 | 0.9914 | -0.16436 | 0.4 | 1 | 1.1 | 0.9
24 | 1 | 0.026064 | 0.0065322 | 0 | 0 | 1 | 0.99056 | -0.1806 | 0.4 | 1 | 1.1 | 0.9
25 | 1 | 0.09969 | 0.024985 | 0 | 0 | 1 | 0.97985 | -0.38789 | 0.4 | 1 | 1.1 | 0.9
10 | 1 | 0 | 0 | 0 | 0 | 1 | 0.99632 | -0.070609 | 0.4 | 1 | 1.1 | 0.9
17 | 1 | 0 | 0 | 0 | 0 | 1 | 0.9965 | -0.06717 | 0.4 | 1 | 1.1 | 0.9
21 | 1 | 0.090577 | 0.022701 | 0 | 0 | 1 | 0.99453 | -0.10518 | 0.4 | 1 | 1.1 | 0.9
19 | 1 | 0.054375 | 0.013628 | 0 | 0 | 1 | 0.99693 | -0.058925 | 0.4 | 1 | 1.1 | 0.9
23 | 1 | 0.085664 | 0.02147 | 0 | 0 | 1 | 0.99305 | -0.13361 | 0.4 | 1 | 1.1 | 0.9
14 | 1 | 0 | 0 | 0 | 0 | 1 | 0.9929 | -0.13645 | 0.4 | 1 | 1.1 | 0.9
15 | 1 | 0 | 0 | 0 | 0 | 1 | 0.99341 | -0.12662 | 0.4 | 1 | 1.1 | 0.9
20 | 1 | 0.082893 | 0.020775 | 0 | 0 | 1 | 0.99168 | -0.16003 | 0.4 | 1 | 1.1 | 0.9
22 | 1 | 0.040962 | 0.010266 | 0 | 0 | 1 | 0.99438 | -0.10789 | 0.4 | 1 | 1.1 | 0.9

## generator_data
GEN_BUS | PG | QG | QMAX | QMIN | VG | MBASE | GEN_STATUS | PMAX | PMIN
3 | 0.60851 | 0.15427 | 10 | -10 | 1 | 100 | 1 | 10 | 0

## branch_data
F_BUS | T_BUS | BR_R | BR_X | BR_B | RATE_A | RATE_B | RATE_C | TAP | SHIFT | BR_STATUS | ANGMIN | ANGMAX | P_in | Q_in | P_out | Q_out
1 | 2 | 1.3634 | 0.87256 | 4.5789e-09 | 0 | 0 | 0 | 0 | 0 | 1 | -90 | 90 | 0.16823 | 0.042882 | -0.16782 | -0.042618
1 | 3 | 1.0093 | 0.64593 | 3.3896e-09 | 0 | 0 | 0 | 0 | 0 | 1 | -90 | 90 | -0.25135 | -0.063714 | 0.25203 | 0.06415
2 | 4 | 1.5627 | 1.0001 | 2.6242e-09 | 0 | 0 | 0 | 0 | 0 | 1 | -90 | 90 | 0.1272 | 0.032438 | -0.12692 | -0.032264
3 | 11 | 0.72403 | 0.46338 | 2.4317e-09 | 0 | 0 | 0 | 0 | 0 | 1 | -90 | 90 | 0.27027 | 0.068301 | -0.2697 | -0.067941
3 | 13 | 5.2439 | 3.3561 | 8.806e-09 | 0 | 0 | 0 | 0 | 0 | 1 | -90 | 90 | 0.086213 | 0.02182 | -0.085799 | -0.021555
4 | 9 | 7.816 | 5.0023 | 1.3125e-08 | 0 | 0 | 0 | 0 | 0 | 1 | -90 | 90 | 0.10082 | 0.025709 | -0.099965 | -0.02516
4 | 8 | 2.1183 | 1.3557 | 3.5572e-09 | 0 | 0 | 0 | 0 | 0 | 1 | -90 | 90 | 0.0261 | 0.0065543 | -0.026084 | -0.0065447
11 | 17 | 0.49151 | 0.31457 | 1.6508e-09 | 0 | 0 | 0 | 0 | 0 | 1 | -90 | 90 | 0.21529 | 0.054288 | -0.21504 | -0.054133
11 | 19 | 1.2632 | 0.80842 | 2.1212e-09 | 0 | 0 | 0 | 0 | 0 | 1 | -90 | 90 | 0.054415 | 0.013653 | -0.054375 | -0.013628
13 | 23 | 1.6984 | 1.087 | 2.852e-09 | 0 | 0 | 0 | 0 | 0 | 1 | -90 | 90 | 0.085799 | 0.021555 | -0.085664 | -0.02147
9 | 25 | 2.501 | 1.6006 | 4.1998e-09 | 0 | 0 | 0 | 0 | 0 | 1 | -90 | 90 | 0.099965 | 0.02516 | -0.09969 | -0.024985
8 | 24 | 2.7428 | 1.7554 | 4.6059e-09 | 0 | 0 | 0 | 0 | 0 | 1 | -90 | 90 | 0.026084 | 0.0065447 | -0.026064 | -0.0065322
10 | 17 | 0.16898 | 0.10815 | 2.8377e-10 | 0 | 0 | 0 | 0 | 0 | 1 | -90 | 90 | -0.090727 | -0.022796 | 0.090742 | 0.022806
10 | 21 | 1.695 | 1.0848 | 2.8463e-09 | 0 | 0 | 0 | 0 | 0 | 1 | -90 | 90 | 0.090727 | 0.022796 | -0.090577 | -0.022701
17 | 22 | 1.4603 | 0.9346 | 2.4523e-09 | 0 | 0 | 0 | 0 | 0 | 1 | -90 | 90 | 0.1243 | 0.031327 | -0.12406 | -0.031173
14 | 15 | 0.5242 | 0.33549 | 8.8027e-10 | 0 | 0 | 0 | 0 | 0 | 1 | -90 | 90 | -0.082986 | -0.020834 | 0.083025 | 0.020859
14 | 20 | 1.2555 | 0.80352 | 2.1083e-09 | 0 | 0 | 0 | 0 | 0 | 1 | -90 | 90 | 0.082986 | 0.020834 | -0.082893 | -0.020775
15 | 22 | 1.0005 | 0.64031 | 1.6801e-09 | 0 | 0 | 0 | 0 | 0 | 1 | -90 | 90 | -0.083025 | -0.020859 | 0.083099 | 0.020907