## bus_data
BUS_I | BUS_TYPE | Pd | Qd | Gs | Bs | area | Vm | Va | baseKV | zone | Vmax | Vmin
1 | 1 | 0.062563 | 0.01568 | 0 | 0 | 1 | 0.9975 | -0.048032 | 0.4 | 1 | 1.1 | 0.9
3 | 1 | 0 | 0 | 0 | 0 | 1 | 0.99882 | -0.02266 | 0.4 | 1 | 1.1 | 0.9
13 | 1 | 0.047935 | 0.012014 | 0 | 0 | 1 | 0.99717 | -0.0543 | 0.4 | 1 | 1.1 | 0.9
8 | 3 | 0 | 0 | 0 | 0 | 1 | 1 | 0 | 0.4 | 1 | 1.1 | 0.9
5 | 1 | 0 | 0 | 0 | 0 | 1 | 0.99655 | -0.066267 | 0.4 | 1 | 1.1 | 0.9
15 | 1 | 0.0064634 | 0.0016199 | 0 | 0 | 1 | 0.9963 | -0.071083 | 0.4 | 1 | 1.1 | 0.9
19 | 1 | 0.050171 | 0.012574 | 0 | 0 | 1 | 0.99864 | -0.02621 | 0.4 | 1 | 1.1 | 0.9
12 | 1 | 0 | 0 | 0 | 0 | 1 | 0.99765 | -0.044857 | 0.4 | 1 | 1.1 | 0.9
20 | 1 | 0.074525 | 0.018678 | 0 | 0 | 1 | 0.99838 | -0.031101 | 0.4 | 1 | 1.1 | 0.9
9 | 1 | 0 | 0 | 0 | 0 | 1 | 0.99227 | -0.14822 | 0.4 | 1 | 1.1 | 0.9
11 | 1 | 0 | 0 | 0 | 0 | 1 | 0.99539 | -0.088233 | 0.4 | 1 | 1.1 | 0.9
16 | 1 | 0.061435 | 0.015397 | 0 | 0 | 1 | 0.99041 | -0.18431 | 0.4 | 1 | 1.1 | 0.9
10 | 1 | 0 | 0 | 0 | 0 | 1 | 0.98909 | -0.20983 | 0.4 | 1 | 1.1 | 0.9
17 | 1 | 0.050097 | 0.012556 | 0 | 0 | 1 | 0.9887 | -0.2175 | 0.4 | 1 | 1.1 | 0.9
18 | 1 | 0.05598 | 0.01403 | 0 | 0 | 1 | 0.99676 | -0.061927 | 0.4 | 1 | 1.1 | 0.9
14 | 1 | 0.031901 | 0.0079953 | 0 | 0 | 1 | 0.99602 | -0.076587 | 0.4 | 1 | 1.1 | 0.9

## generator_data
GEN_BUS | PG | QG | QMAX | QMIN | VG | MBASE | GEN_STATUS | PMAX | PMIN
8 | 0.44289 | 0.1117 | 10 | -10 | 1 | 100 | 1 | 10 | 0

## branch_data
F_BUS | T_BUS | BR_R | BR_X | BR_B | RATE_A | RATE_B | RATE_C | TAP | SHIFT | BR_STATUS | ANGMIN | ANGMAX | P_in | Q_in | P_out | Q_out
1 | 3 | 1.8111 | 1.1591 | 3.0413e-09 | 0 | 0 | 0 | 0 | 0 | 1 | -90 | 90 | -0.062563 | -0.01568 | 0.062639 | 0.015728
3 | 13 | 1.6368 | 1.0476 | 2.7486e-09 | 0 | 0 | 0 | 0 | 0 | 1 | -90 | 90 | 0.086469 | 0.021736 | -0.086339 | -0.021653
3 | 8 | 0.68148 | 0.43615 | 2.2888e-09 | 0 | 0 | 0 | 0 | 0 | 1 | -90 | 90 | -0.14911 | -0.037464 | 0.14927 | 0.037568
13 | 5 | 1.3893 | 0.88918 | 2.3331e-09 | 0 | 0 | 0 | 0 | 0 | 1 | -90 | 90 | 0.038404 | 0.0096397 | -0.038382 | -0.0096259
8 | 19 | 2.3385 | 1.4966 | 3.9269e-09 | 0 | 0 | 0 | 0 | 0 | 1 | -90 | 90 | 0.050234 | 0.012614 | -0.050171 | -0.012574
8 | 12 | 1.1975 | 0.76637 | 4.0217e-09 | 0 | 0 | 0 | 0 | 0 | 1 | -90 | 90 | 0.16875 | 0.042771 | -0.16838 | -0.042539
8 | 20 | 1.8676 | 1.1953 | 3.1362e-09 | 0 | 0 | 0 | 0 | 0 | 1 | -90 | 90 | 0.074635 | 0.018748 | -0.074525 | -0.018678
5 | 15 | 0.55868 | 0.35755 | 9.3817e-10 | 0 | 0 | 0 | 0 | 0 | 1 | -90 | 90 | 0.038382 | 0.0096259 | -0.038373 | -0.0096204
15 | 14 | 0.76736 | 0.49111 | 1.2886e-09 | 0 | 0 | 0 | 0 | 0 | 1 | -90 | 90 | 0.03191 | 0.0080005 | -0.031901 | -0.0079953
12 | 18 | 0.45421 | 0.29069 | 1.5255e-09 | 0 | 0 | 0 | 0 | 0 | 1 | -90 | 90 | 0.16838 | 0.042539 | -0.16825 | -0.042452
9 | 11 | 2.3811 | 1.5239 | 3.9985e-09 | 0 | 0 | 0 | 0 | 0 | 1 | -90 | 90 | -0.1118 | -0.028126 | 0.11213 | 0.028331
9 | 16 | 1.4254 | 0.91229 | 2.3937e-09 | 0 | 0 | 0 | 0 | 0 | 1 | -90 | 90 | 0.1118 | 0.028126 | -0.11161 | -0.028003
11 | 18 | 1.0489 | 0.67129 | 1.7614e-09 | 0 | 0 | 0 | 0 | 0 | 1 | -90 | 90 | -0.11213 | -0.028331 | 0.11227 | 0.028422
16 | 10 | 2.2365 | 1.4314 | 3.7558e-09 | 0 | 0 | 0 | 0 | 0 | 1 | -90 | 90 | 0.050176 | 0.012606 | -0.050115 | -0.012567
10 | 17 | 0.67167 | 0.42987 | 1.1279e-09 | 0 | 0 | 0 | 0 | 0 | 1 | -90 | 90 | 0.050115 | 0.012567 | -0.050097 | -0.012556