## bus_data
BUS_I | BUS_TYPE | Pd | Qd | Gs | Bs | area | Vm | Va | baseKV | zone | Vmax | Vmin
1 | 1 | 0.013572 | 0.0034015 | 0 | 0 | 1 | 0.97374 | -0.50665 | 0.4 | 1 | 1.1 | 0.9
2 | 1 | 0 | 0 | 0 | 0 | 1 | 0.97415 | -0.49851 | 0.4 | 1 | 1.1 | 0.9
4 | 1 | 0 | 0 | 0 | 0 | 1 | 0.97436 | -0.49434 | 0.4 | 1 | 1.1 | 0.9
5 | 1 | 0.0042858 | 0.0010741 | 0 | 0 | 1 | 0.9723 | -0.53491 | 0.4 | 1 | 1.1 | 0.9
71 | 1 | 0.020661 | 0.0051781 | 0 | 0 | 1 | 0.9759 | -0.46415 | 0.4 | 1 | 1.1 | 0.9
42 | 1 | 0.0055345 | 0.0013871 | 0 | 0 | 1 | 0.97106 | -0.55952 | 0.4 | 1 | 1.1 | 0.9
7 | 1 | 0.025538 | 0.0064003 | 0 | 0 | 1 | 0.97947 | -0.39416 | 0.4 | 1 | 1.1 | 0.9
41 | 1 | 0.0073851 | 0.0018509 | 0 | 0 | 1 | 0.97103 | -0.56003 | 0.4 | 1 | 1.1 | 0.9
46 | 1 | 0.050542 | 0.012667 | 0 | 0 | 1 | 0.98501 | -0.28819 | 0.4 | 1 | 1.1 | 0.9
45 | 1 | 0.0073979 | 0.0018541 | 0 | 0 | 1 | 0.98698 | -0.24983 | 0.4 | 1 | 1.1 | 0.9
8 | 1 | 0 | 0 | 0 | 0 | 1 | 0.98042 | -0.37571 | 0.4 | 1 | 1.1 | 0.9
9 | 1 | 0.033587 | 0.0084176 | 0 | 0 | 1 | 0.98076 | -0.3691 | 0.4 | 1 | 1.1 | 0.9
10 | 1 | 0 | 0 | 0 | 0 | 1 | 0.98114 | -0.36161 | 0.4 | 1 | 1.1 | 0.9
11 | 1 | 0 | 0 | 0 | 0 | 1 | 0.98172 | -0.35029 | 0.4 | 1 | 1.1 | 0.9
70 | 1 | 0.0022052 | 0.00055267 | 0 | 0 | 1 | 0.98278 | -0.32962 | 0.4 | 1 | 1.1 | 0.9
23 | 1 | 0 | 0 | 0 | 0 | 1 | 0.98294 | -0.32667 | 0.4 | 1 | 1.1 | 0.9
25 | 1 | 0 | 0 | 0 | 0 | 1 | 0.98353 | -0.31523 | 0.4 | 1 | 1.1 | 0.9
24 | 1 | 0 | 0 | 0 | 0 | 1 | 0.98717 | -0.24473 | 0.4 | 1 | 1.1 | 0.9
33 | 1 | 0.0020921 | 0.00052434 | 0 | 0 | 1 | 0.98586 | -0.26995 | 0.4 | 1 | 1.1 | 0.9
21 | 1 | 0 | 0 | 0 | 0 | 1 | 0.98928 | -0.20428 | 0.4 | 1 | 1.1 | 0.9
32 | 1 | 0.0027396 | 0.0006866 | 0 | 0 | 1 | 0.98516 | -0.28354 | 0.4 | 1 | 1.1 | 0.9
12 | 1 | 0.0068095 | 0.0017066 | 0 | 0 | 1 | 0.9933 | -0.12735 | 0.4 | 1 | 1.1 | 0.9
13 | 1 | 0 | 0 | 0 | 0 | 1 | 0.99346 | -0.12437 | 0.4 | 1 | 1.1 | 0.9
14 | 1 | 0 | 0 | 0 | 0 | 1 | 0.99435 | -0.10742 | 0.4 | 1 | 1.1 | 0.9
15 | 1 | 0.0041931 | 0.0010509 | 0 | 0 | 1 | 0.99219 | -0.1486 | 0.4 | 1 | 1.1 | 0.9
37 | 1 | 0.0030112 | 0.00075467 | 0 | 0 | 1 | 0.99099 | -0.17204 | 0.4 | 1 | 1.1 | 0.9
38 | 1 | 0 | 0 | 0 | 0 | 1 | 0.99052 | -0.18118 | 0.4 | 1 | 1.1 | 0.9
36 | 1 | 0.003893 | 0.00097568 | 0 | 0 | 1 | 0.99285 | -0.13626 | 0.4 | 1 | 1.1 | 0.9
27 | 1 | 0 | 0 | 0 | 0 | 1 | 0.99507 | -0.093564 | 0.4 | 1 | 1.1 | 0.9
34 | 1 | 0.0033659 | 0.00084358 | 0 | 0 | 1 | 0.99349 | -0.12388 | 0.4 | 1 | 1.1 | 0.9
17 | 1 | 0 | 0 | 0 | 0 | 1 | 0.99211 | -0.15 | 0.4 | 1 | 1.1 | 0.9
29 | 1 | 0.0062402 | 0.0015639 | 0 | 0 | 1 | 0.99493 | -0.096224 | 0.4 | 1 | 1.1 | 0.9
26 | 1 | 0.0042469 | 0.0010644 | 0 | 0 | 1 | 0.99694 | -0.058073 | 0.4 | 1 | 1.1 | 0.9
35 | 1 | 0.0093144 | 0.0023344 | 0 | 0 | 1 | 0.99289 | -0.13553 | 0.4 | 1 | 1.1 | 0.9
18 | 1 | 0.002419 | 0.00060625 | 0 | 0 | 1 | 0.99146 | -0.1624 | 0.4 | 1 | 1.1 | 0.9
16 | 1 | 0.007046 | 0.0017659 | 0 | 0 | 1 | 0.99195 | -0.15308 | 0.4 | 1 | 1.1 | 0.9
20 | 1 | 0 | 0 | 0 | 0 | 1 | 0.99062 | -0.17863 | 0.4 | 1 | 1.1 | 0.9
19 | 1 | 0.0069753 | 0.0017482 | 0 | 0 | 1 | 0.99045 | -0.18184 | 0.4 | 1 | 1.1 | 0.9
22 | 1 | 0.0088698 | 0.002223 | 0 | 0 | 1 | 0.98907 | -0.20839 | 0.4 | 1 | 1.1 | 0.9
28 | 1 | 0 | 0 | 0 | 0 | 1 | 0.99744 | -0.048455 | 0.4 | 1 | 1.1 | 0.9
30 | 1 | 0.0082995 | 0.00208 | 0 | 0 | 1 | 0.9939 | -0.11625 | 0.4 | 1 | 1.1 | 0.9
31 | 1 | 0.0065504 | 0.0016417 | 0 | 0 | 1 | 0.99989 | -0.0020844 | 0.4 | 1 | 1.1 | 0.9
61 | 1 | 0.0059385 | 0.0014883 | 0 | 0 | 1 | 0.98792 | -0.23157 | 0.4 | 1 | 1.1 | 0.9
62 | 1 | 0 | 0 | 0 | 0 | 1 | 0.98917 | -0.20736 | 0.4 | 1 | 1.1 | 0.9
60 | 1 | 0.0084949 | 0.002129 | 0 | 0 | 1 | 0.98697 | -0.25002 | 0.4 | 1 | 1.1 | 0.9
49 | 1 | 0.0011512 | 0.00028852 | 0 | 0 | 1 | 0.99036 | -0.1844 | 0.4 | 1 | 1.1 | 0.9
50 | 3 | 0.0073143 | 0.0018331 | 0 | 0 | 1 | 1 | 0 | 0.4 | 1 | 1.1 | 0.9
47 | 1 | 0 | 0 | 0 | 0 | 1 | 0.98855 | -0.21925 | 0.4 | 1 | 1.1 | 0.9
39 | 1 | 0.003838 | 0.00096189 | 0 | 0 | 1 | 0.99048 | -0.18195 | 0.4 | 1 | 1.1 | 0.9
40 | 1 | 0.0030124 | 0.00075499 | 0 | 0 | 1 | 0.98965 | -0.19801 | 0.4 | 1 | 1.1 | 0.9
56 | 1 | 0 | 0 | 0 | 0 | 1 | 0.98896 | -0.21149 | 0.4 | 1 | 1.1 | 0.9
55 | 1 | 0 | 0 | 0 | 0 | 1 | 0.98809 | -0.2283 | 0.4 | 1 | 1.1 | 0.9
43 | 1 | 0.0033612 | 0.0008424 | 0 | 0 | 1 | 0.97097 | -0.56117 | 0.4 | 1 | 1.1 | 0.9
44 | 1 | 0.0046847 | 0.0011741 | 0 | 0 | 1 | 0.97093 | -0.56207 | 0.4 | 1 | 1.1 | 0.9
48 | 1 | 0.013299 | 0.0033331 | 0 | 0 | 1 | 0.98814 | -0.22738 | 0.4 | 1 | 1.1 | 0.9
68 | 1 | 0 | 0 | 0 | 0 | 1 | 0.98901 | -0.21047 | 0.4 | 1 | 1.1 | 0.9
51 | 1 | 0.027632 | 0.0069252 | 0 | 0 | 1 | 0.98684 | -0.25254 | 0.4 | 1 | 1.1 | 0.9
53 | 1 | 0 | 0 | 0 | 0 | 1 | 0.98797 | -0.23053 | 0.4 | 1 | 1.1 | 0.9
54 | 1 | 0 | 0 | 0 | 0 | 1 | 0.9864 | -0.26109 | 0.4 | 1 | 1.1 | 0.9
58 | 1 | 0.001883 | 0.00047191 | 0 | 0 | 1 | 0.98684 | -0.25263 | 0.4 | 1 | 1.1 | 0.9
59 | 1 | 0.0016633 | 0.00041687 | 0 | 0 | 1 | 0.98557 | -0.27719 | 0.4 | 1 | 1.1 | 0.9
57 | 1 | 0.018272 | 0.0045793 | 0 | 0 | 1 | 0.98762 | -0.2374 | 0.4 | 1 | 1.1 | 0.9
67 | 1 | 0.011027 | 0.0027636 | 0 | 0 | 1 | 0.98514 | -0.2857 | 0.4 | 1 | 1.1 | 0.9
65 | 1 | 0.0016637 | 0.00041697 | 0 | 0 | 1 | 0.98496 | -0.28927 | 0.4 | 1 | 1.1 | 0.9
69 | 1 | 0.0029808 | 0.00074706 | 0 | 0 | 1 | 0.989 | -0.21061 | 0.4 | 1 | 1.1 | 0.9
63 | 1 | 0.011032 | 0.002765 | 0 | 0 | 1 | 0.98475 | -0.29338 | 0.4 | 1 | 1.1 | 0.9
64 | 1 | 0.0016652 | 0.00041734 | 0 | 0 | 1 | 0.98472 | -0.29381 | 0.4 | 1 | 1.1 | 0.9

## generator_data
GEN_BUS | PG | QG | QMAX | QMIN | VG | MBASE | GEN_STATUS | PMAX | PMIN
50 | 0.39104 | 0.10007 | 10 | -10 | 1 | 100 | 1 | 10 | 0

## branch_data
F_BUS | T_BUS | BR_R | BR_X | BR_B | RATE_A | RATE_B | RATE_C | TAP | SHIFT | BR_STATUS | ANGMIN | ANGMAX | P_in | Q_in | P_out | Q_out
1 | 2 | 2.5487 | 1.6312 | 4.28e-09 | 0 | 0 | 0 | 0 | 0 | 1 | -90 | 90 | -0.013572 | -0.0034017 | 0.013577 | 0.0034046
2 | 4 | 0.45656 | 0.2922 | 7.6669e-10 | 0 | 0 | 0 | 0 | 0 | 1 | -90 | 90 | -0.038897 | -0.0097758 | 0.038905 | 0.0097807
2 | 5 | 6.1193 | 3.9164 | 1.0276e-08 | 0 | 0 | 0 | 0 | 0 | 1 | -90 | 90 | 0.02532 | 0.0063713 | -0.025276 | -0.0063441
4 | 71 | 3.3142 | 2.1211 | 5.5655e-09 | 0 | 0 | 0 | 0 | 0 | 1 | -90 | 90 | -0.038905 | -0.0097807 | 0.038961 | 0.0098161
5 | 42 | 4.9678 | 3.1794 | 8.3422e-09 | 0 | 0 | 0 | 0 | 0 | 1 | -90 | 90 | 0.02099 | 0.00527 | -0.020966 | -0.0052551
71 | 7 | 5.0405 | 3.2259 | 8.4643e-09 | 0 | 0 | 0 | 0 | 0 | 1 | -90 | 90 | -0.059622 | -0.014994 | 0.059822 | 0.015121
42 | 41 | 0.14074 | 0.09007 | 2.3633e-10 | 0 | 0 | 0 | 0 | 0 | 1 | -90 | 90 | 0.015431 | 0.0038679 | -0.015431 | -0.0038677
7 | 8 | 0.93443 | 0.59803 | 3.1383e-09 | 0 | 0 | 0 | 0 | 0 | 1 | -90 | 90 | -0.085359 | -0.021522 | 0.085435 | 0.02157
41 | 43 | 0.59657 | 0.3818 | 1.0018e-09 | 0 | 0 | 0 | 0 | 0 | 1 | -90 | 90 | 0.0080463 | 0.0020168 | -0.0080458 | -0.0020166
46 | 45 | 3.3066 | 2.1163 | 5.5527e-09 | 0 | 0 | 0 | 0 | 0 | 1 | -90 | 90 | -0.050542 | -0.012667 | 0.050634 | 0.012726
45 | 47 | 2.3086 | 1.4775 | 3.8768e-09 | 0 | 0 | 0 | 0 | 0 | 1 | -90 | 90 | -0.058032 | -0.01458 | 0.058117 | 0.014634
8 | 9 | 0.33466 | 0.21418 | 1.6859e-09 | 0 | 0 | 0 | 0 | 0 | 1 | -90 | 90 | -0.085435 | -0.02157 | 0.085462 | 0.021587
9 | 10 | 0.27256 | 0.17444 | 1.3731e-09 | 0 | 0 | 0 | 0 | 0 | 1 | -90 | 90 | -0.11905 | -0.030005 | 0.11909 | 0.030032
10 | 11 | 0.41185 | 0.26358 | 2.0748e-09 | 0 | 0 | 0 | 0 | 0 | 1 | -90 | 90 | -0.11909 | -0.030032 | 0.11916 | 0.030073
11 | 70 | 0.75371 | 0.48238 | 3.7971e-09 | 0 | 0 | 0 | 0 | 0 | 1 | -90 | 90 | -0.11916 | -0.030073 | 0.11927 | 0.030148
70 | 23 | 0.10586 | 0.067751 | 5.333e-10 | 0 | 0 | 0 | 0 | 0 | 1 | -90 | 90 | -0.12148 | -0.0307 | 0.1215 | 0.030711
23 | 25 | 0.41011 | 0.26247 | 2.0661e-09 | 0 | 0 | 0 | 0 | 0 | 1 | -90 | 90 | -0.1215 | -0.030711 | 0.12156 | 0.030754
25 | 32 | 1.1392 | 0.72906 | 5.7389e-09 | 0 | 0 | 0 | 0 | 0 | 1 | -90 | 90 | -0.12156 | -0.030754 | 0.12175 | 0.030872
24 | 33 | 0.87548 | 0.56031 | 4.4105e-09 | 0 | 0 | 0 | 0 | 0 | 1 | -90 | 90 | 0.12681 | 0.032232 | -0.12666 | -0.032134
24 | 21 | 1.409 | 0.90175 | 7.0982e-09 | 0 | 0 | 0 | 0 | 0 | 1 | -90 | 90 | -0.12681 | -0.032232 | 0.12706 | 0.03239
33 | 32 | 0.47872 | 0.30638 | 2.4117e-09 | 0 | 0 | 0 | 0 | 0 | 1 | -90 | 90 | 0.12457 | 0.03161 | -0.12449 | -0.031558
21 | 22 | 2.032 | 1.3005 | 3.4123e-09 | 0 | 0 | 0 | 0 | 0 | 1 | -90 | 90 | 0.0088715 | 0.0022238 | -0.0088698 | -0.002223
21 | 20 | 0.83773 | 0.53615 | 4.2203e-09 | 0 | 0 | 0 | 0 | 0 | 1 | -90 | 90 | -0.13593 | -0.034614 | 0.1361 | 0.034721
12 | 13 | 1.9325 | 1.2368 | 3.2452e-09 | 0 | 0 | 0 | 0 | 0 | 1 | -90 | 90 | -0.0068095 | -0.0017066 | 0.0068104 | 0.0017069
13 | 14 | 0.46331 | 0.29652 | 2.3341e-09 | 0 | 0 | 0 | 0 | 0 | 1 | -90 | 90 | -0.16394 | -0.041851 | 0.16408 | 0.041936
13 | 15 | 0.6899 | 0.44154 | 3.4756e-09 | 0 | 0 | 0 | 0 | 0 | 1 | -90 | 90 | 0.15713 | 0.040144 | -0.15695 | -0.040026
14 | 27 | 0.26232 | 0.16788 | 1.3215e-09 | 0 | 0 | 0 | 0 | 0 | 1 | -90 | 90 | -0.23678 | -0.060296 | 0.23694 | 0.060397
14 | 34 | 1.0074 | 0.6447 | 1.6916e-09 | 0 | 0 | 0 | 0 | 0 | 1 | -90 | 90 | 0.072701 | 0.018359 | -0.072644 | -0.018323
15 | 17 | 0.040886 | 0.026167 | 2.0598e-10 | 0 | 0 | 0 | 0 | 0 | 1 | -90 | 90 | 0.15275 | 0.038976 | -0.15274 | -0.038969
37 | 38 | 0.76304 | 0.48834 | 1.2813e-09 | 0 | 0 | 0 | 0 | 0 | 1 | -90 | 90 | 0.052923 | 0.013328 | -0.0529 | -0.013313
37 | 36 | 2.8288 | 1.8104 | 4.7503e-09 | 0 | 0 | 0 | 0 | 0 | 1 | -90 | 90 | -0.055934 | -0.014082 | 0.05603 | 0.014143
38 | 39 | 0.87914 | 0.56265 | 1.4763e-09 | 0 | 0 | 0 | 0 | 0 | 1 | -90 | 90 | 0.0038381 | 0.00096184 | -0.003838 | -0.00096189
38 | 40 | 1.5116 | 0.96744 | 2.5384e-09 | 0 | 0 | 0 | 0 | 0 | 1 | -90 | 90 | 0.049061 | 0.012351 | -0.049022 | -0.012326
36 | 35 | 0.054234 | 0.03471 | 9.1074e-11 | 0 | 0 | 0 | 0 | 0 | 1 | -90 | 90 | -0.059923 | -0.015119 | 0.059925 | 0.01512
27 | 29 | 1.8917 | 1.2107 | 3.1767e-09 | 0 | 0 | 0 | 0 | 0 | 1 | -90 | 90 | 0.006241 | 0.0015641 | -0.0062402 | -0.0015639
27 | 26 | 0.656 | 0.41984 | 3.3048e-09 | 0 | 0 | 0 | 0 | 0 | 1 | -90 | 90 | -0.24318 | -0.061961 | 0.24359 | 0.062228
34 | 35 | 0.74673 | 0.47791 | 1.254e-09 | 0 | 0 | 0 | 0 | 0 | 1 | -90 | 90 | 0.069278 | 0.017479 | -0.069239 | -0.017455
17 | 18 | 0.37989 | 0.24313 | 1.9138e-09 | 0 | 0 | 0 | 0 | 0 | 1 | -90 | 90 | 0.1457 | 0.037203 | -0.14561 | -0.037147
17 | 16 | 1.9302 | 1.2353 | 3.2413e-09 | 0 | 0 | 0 | 0 | 0 | 1 | -90 | 90 | 0.0070471 | 0.0017663 | -0.007046 | -0.0017659
26 | 28 | 0.17509 | 0.11206 | 8.8209e-10 | 0 | 0 | 0 | 0 | 0 | 1 | -90 | 90 | -0.24784 | -0.063292 | 0.24796 | 0.063366
18 | 20 | 0.50476 | 0.32304 | 2.5429e-09 | 0 | 0 | 0 | 0 | 0 | 1 | -90 | 90 | 0.14319 | 0.036541 | -0.14308 | -0.036469
20 | 19 | 2.0237 | 1.2952 | 3.3984e-09 | 0 | 0 | 0 | 0 | 0 | 1 | -90 | 90 | 0.0069763 | 0.0017485 | -0.0069753 | -0.0017482
28 | 30 | 2.3712 | 1.5175 | 3.9818e-09 | 0 | 0 | 0 | 0 | 0 | 1 | -90 | 90 | 0.12833 | 0.032662 | -0.12792 | -0.032395
28 | 31 | 0.55744 | 0.35676 | 2.8083e-09 | 0 | 0 | 0 | 0 | 0 | 1 | -90 | 90 | -0.37629 | -0.096027 | 0.37713 | 0.096568
30 | 49 | 2.5318 | 1.6203 | 4.2515e-09 | 0 | 0 | 0 | 0 | 0 | 1 | -90 | 90 | 0.11962 | 0.030315 | -0.11923 | -0.030065
31 | 50 | 0.024686 | 0.015799 | 1.2437e-10 | 0 | 0 | 0 | 0 | 0 | 1 | -90 | 90 | -0.38369 | -0.098209 | 0.38372 | 0.098234
61 | 62 | 2.445 | 1.5648 | 4.1057e-09 | 0 | 0 | 0 | 0 | 0 | 1 | -90 | 90 | -0.043451 | -0.010921 | 0.043502 | 0.010952
61 | 60 | 2.1534 | 1.3782 | 3.6161e-09 | 0 | 0 | 0 | 0 | 0 | 1 | -90 | 90 | 0.037513 | 0.0094324 | -0.03748 | -0.0094116
62 | 68 | 4.5706 | 2.9252 | 7.6753e-09 | 0 | 0 | 0 | 0 | 0 | 1 | -90 | 90 | 0.0029812 | 0.00074657 | -0.0029808 | -0.00074704
62 | 49 | 2.1753 | 1.3922 | 3.6529e-09 | 0 | 0 | 0 | 0 | 0 | 1 | -90 | 90 | -0.046483 | -0.011699 | 0.046534 | 0.011731
60 | 58 | 0.39503 | 0.25282 | 6.6336e-10 | 0 | 0 | 0 | 0 | 0 | 1 | -90 | 90 | 0.028985 | 0.0072825 | -0.028981 | -0.0072803
49 | 47 | 2.1467 | 1.3739 | 3.6049e-09 | 0 | 0 | 0 | 0 | 0 | 1 | -90 | 90 | 0.07154 | 0.018046 | -0.071421 | -0.01797
47 | 48 | 2.6784 | 1.7142 | 4.4977e-09 | 0 | 0 | 0 | 0 | 0 | 1 | -90 | 90 | 0.013304 | 0.003336 | -0.013299 | -0.0033331
40 | 56 | 1.2875 | 0.824 | 2.1621e-09 | 0 | 0 | 0 | 0 | 0 | 1 | -90 | 90 | 0.04601 | 0.011571 | -0.04598 | -0.011552
56 | 55 | 1.6042 | 1.0267 | 2.6939e-09 | 0 | 0 | 0 | 0 | 0 | 1 | -90 | 90 | 0.04598 | 0.011552 | -0.045943 | -0.011529
55 | 57 | 2.1776 | 1.3937 | 3.6568e-09 | 0 | 0 | 0 | 0 | 0 | 1 | -90 | 90 | 0.018279 | 0.004584 | -0.018272 | -0.0045793
55 | 53 | 0.35352 | 0.22625 | 5.9365e-10 | 0 | 0 | 0 | 0 | 0 | 1 | -90 | 90 | 0.027664 | 0.006945 | -0.027661 | -0.0069432
43 | 44 | 0.81054 | 0.51874 | 1.3611e-09 | 0 | 0 | 0 | 0 | 0 | 1 | -90 | 90 | 0.0046847 | 0.0011741 | -0.0046845 | -0.0011741
68 | 69 | 0.21042 | 0.13467 | 3.5335e-10 | 0 | 0 | 0 | 0 | 0 | 1 | -90 | 90 | 0.0029808 | 0.00074704 | -0.0029808 | -0.00074706
51 | 53 | 3.4811 | 2.2279 | 5.8456e-09 | 0 | 0 | 0 | 0 | 0 | 1 | -90 | 90 | -0.027632 | -0.0069252 | 0.027661 | 0.0069432
54 | 58 | 1.3642 | 0.87308 | 2.2908e-09 | 0 | 0 | 0 | 0 | 0 | 1 | -90 | 90 | -0.027087 | -0.0068016 | 0.027098 | 0.0068084
54 | 59 | 2.5929 | 1.6595 | 4.3542e-09 | 0 | 0 | 0 | 0 | 0 | 1 | -90 | 90 | 0.027087 | 0.0068016 | -0.027067 | -0.0067887
59 | 67 | 1.458 | 0.93309 | 2.4483e-09 | 0 | 0 | 0 | 0 | 0 | 1 | -90 | 90 | 0.025403 | 0.0063719 | -0.025393 | -0.0063655
67 | 65 | 1.0825 | 0.69282 | 1.8179e-09 | 0 | 0 | 0 | 0 | 0 | 1 | -90 | 90 | 0.014366 | 0.0036019 | -0.014364 | -0.0036005
65 | 63 | 1.406 | 0.89984 | 2.3611e-09 | 0 | 0 | 0 | 0 | 0 | 1 | -90 | 90 | 0.0127 | 0.0031835 | -0.012697 | -0.0031822
63 | 64 | 1.1384 | 0.72858 | 1.9117e-09 | 0 | 0 | 0 | 0 | 0 | 1 | -90 | 90 | 0.0016652 | 0.00041718 | -0.0016652 | -0.00041734