## bus_data
BUS_I | BUS_TYPE | Pd | Qd | Gs | Bs | area | Vm | Va | baseKV | zone | Vmax | Vmin
1 | 1 | 0.026803 | 0.0067174 | 0 | 0 | 1 | 0.98235 | -0.33903 | 0.4 | 1 | 1.1 | 0.9
3 | 1 | 0 | 0 | 0 | 0 | 1 | 0.98272 | -0.3318 | 0.4 | 1 | 1.1 | 0.9
2 | 1 | 0 | 0 | 0 | 0 | 1 | 0.9829 | -0.32831 | 0.4 | 1 | 1.1 | 0.9
4 | 1 | 0 | 0 | 0 | 0 | 1 | 0.98673 | -0.2537 | 0.4 | 1 | 1.1 | 0.9
5 | 1 | 0 | 0 | 0 | 0 | 1 | 0.98702 | -0.24813 | 0.4 | 1 | 1.1 | 0.9
16 | 1 | 0.0038438 | 0.00096334 | 0 | 0 | 1 | 0.98594 | -0.26917 | 0.4 | 1 | 1.1 | 0.9
6 | 1 | 0 | 0 | 0 | 0 | 1 | 0.98979 | -0.19455 | 0.4 | 1 | 1.1 | 0.9
89 | 1 | 0.024559 | 0.006155 | 0 | 0 | 1 | 0.98642 | -0.25989 | 0.4 | 1 | 1.1 | 0.9
11 | 1 | 0 | 0 | 0 | 0 | 1 | 0.99057 | -0.17934 | 0.4 | 1 | 1.1 | 0.9
91 | 1 | 0.0037211 | 0.0009326 | 0 | 0 | 1 | 0.98975 | -0.19534 | 0.4 | 1 | 1.1 | 0.9
7 | 1 | 0 | 0 | 0 | 0 | 1 | 0.98801 | -0.22859 | 0.4 | 1 | 1.1 | 0.9
10 | 1 | 0 | 0 | 0 | 0 | 1 | 0.98757 | -0.23713 | 0.4 | 1 | 1.1 | 0.9
83 | 1 | 0 | 0 | 0 | 0 | 1 | 0.98725 | -0.24328 | 0.4 | 1 | 1.1 | 0.9
95 | 1 | 0.0037864 | 0.00094896 | 0 | 0 | 1 | 0.98927 | -0.20427 | 0.4 | 1 | 1.1 | 0.9
8 | 1 | 0 | 0 | 0 | 0 | 1 | 0.99203 | -0.1515 | 0.4 | 1 | 1.1 | 0.9
13 | 1 | 0 | 0 | 0 | 0 | 1 | 0.99289 | -0.13498 | 0.4 | 1 | 1.1 | 0.9
90 | 1 | 0.0060875 | 0.0015257 | 0 | 0 | 1 | 0.99181 | -0.15581 | 0.4 | 1 | 1.1 | 0.9
93 | 1 | 0.0053897 | 0.0013508 | 0 | 0 | 1 | 0.98742 | -0.24006 | 0.4 | 1 | 1.1 | 0.9
94 | 1 | 0.0040919 | 0.0010255 | 0 | 0 | 1 | 0.99002 | -0.1899 | 0.4 | 1 | 1.1 | 0.9
70 | 1 | 0.010508 | 0.0026337 | 0 | 0 | 1 | 0.99393 | -0.11519 | 0.4 | 1 | 1.1 | 0.9
17 | 1 | 0.0041612 | 0.0010429 | 0 | 0 | 1 | 0.98585 | -0.27097 | 0.4 | 1 | 1.1 | 0.9
96 | 1 | 0.005331 | 0.0013361 | 0 | 0 | 1 | 0.98723 | -0.24354 | 0.4 | 1 | 1.1 | 0.9
82 | 1 | 0 | 0 | 0 | 0 | 1 | 0.9863 | -0.2615 | 0.4 | 1 | 1.1 | 0.9
63 | 1 | 0 | 0 | 0 | 0 | 1 | 0.99727 | -0.051658 | 0.4 | 1 | 1.1 | 0.9
65 | 1 | 0 | 0 | 0 | 0 | 1 | 0.99546 | -0.086038 | 0.4 | 1 | 1.1 | 0.9
116 | 1 | 0.014717 | 0.0036885 | 0 | 0 | 1 | 0.99852 | -0.027957 | 0.4 | 1 | 1.1 | 0.9
53 | 1 | 0 | 0 | 0 | 0 | 1 | 0.99184 | -0.15594 | 0.4 | 1 | 1.1 | 0.9
60 | 1 | 0 | 0 | 0 | 0 | 1 | 0.99224 | -0.14806 | 0.4 | 1 | 1.1 | 0.9
52 | 1 | 0.0095699 | 0.0023984 | 0 | 0 | 1 | 0.99022 | -0.18724 | 0.4 | 1 | 1.1 | 0.9
62 | 1 | 0 | 0 | 0 | 0 | 1 | 0.99497 | -0.096669 | 0.4 | 1 | 1.1 | 0.9
114 | 1 | 0.017203 | 0.0043115 | 0 | 0 | 1 | 0.99505 | -0.095094 | 0.4 | 1 | 1.1 | 0.9
113 | 1 | 0.0062033 | 0.0015547 | 0 | 0 | 1 | 0.99495 | -0.097172 | 0.4 | 1 | 1.1 | 0.9
58 | 1 | 0.0070825 | 0.0017751 | 0 | 0 | 1 | 0.99226 | -0.14775 | 0.4 | 1 | 1.1 | 0.9
64 | 1 | 0 | 0 | 0 | 0 | 1 | 0.995 | -0.094753 | 0.4 | 1 | 1.1 | 0.9
69 | 1 | 0.0023937 | 0.00059991 | 0 | 0 | 1 | 0.99497 | -0.09532 | 0.4 | 1 | 1.1 | 0.9
68 | 1 | 0.0025294 | 0.00063392 | 0 | 0 | 1 | 0.99407 | -0.11271 | 0.4 | 1 | 1.1 | 0.9
75 | 1 | 0 | 0 | 0 | 0 | 1 | 0.99165 | -0.15884 | 0.4 | 1 | 1.1 | 0.9
73 | 1 | 0 | 0 | 0 | 0 | 1 | 0.9916 | -0.15978 | 0.4 | 1 | 1.1 | 0.9
98 | 1 | 0.0021342 | 0.00053488 | 0 | 0 | 1 | 0.98227 | -0.33956 | 0.4 | 1 | 1.1 | 0.9
86 | 1 | 0 | 0 | 0 | 0 | 1 | 0.9823 | -0.33904 | 0.4 | 1 | 1.1 | 0.9
92 | 1 | 0.0052609 | 0.0013185 | 0 | 0 | 1 | 0.98732 | -0.24203 | 0.4 | 1 | 1.1 | 0.9
79 | 1 | 0 | 0 | 0 | 0 | 1 | 0.98503 | -0.28594 | 0.4 | 1 | 1.1 | 0.9
81 | 1 | 0.0014162 | 0.00035494 | 0 | 0 | 1 | 0.98537 | -0.27939 | 0.4 | 1 | 1.1 | 0.9
77 | 1 | 0.002644 | 0.00066265 | 0 | 0 | 1 | 0.98385 | -0.30892 | 0.4 | 1 | 1.1 | 0.9
18 | 1 | 0.0043999 | 0.0011027 | 0 | 0 | 1 | 0.98575 | -0.27288 | 0.4 | 1 | 1.1 | 0.9
19 | 1 | 0.012051 | 0.0030203 | 0 | 0 | 1 | 0.97584 | -0.46529 | 0.4 | 1 | 1.1 | 0.9
20 | 1 | 0 | 0 | 0 | 0 | 1 | 0.97647 | -0.45303 | 0.4 | 1 | 1.1 | 0.9
21 | 1 | 0 | 0 | 0 | 0 | 1 | 0.97553 | -0.4715 | 0.4 | 1 | 1.1 | 0.9
22 | 1 | 0 | 0 | 0 | 0 | 1 | 0.97666 | -0.44924 | 0.4 | 1 | 1.1 | 0.9
29 | 1 | 0.01249 | 0.0031302 | 0 | 0 | 1 | 0.97525 | -0.47698 | 0.4 | 1 | 1.1 | 0.9
30 | 1 | 0 | 0 | 0 | 0 | 1 | 0.97502 | -0.48159 | 0.4 | 1 | 1.1 | 0.9
41 | 1 | 0 | 0 | 0 | 0 | 1 | 0.97725 | -0.43767 | 0.4 | 1 | 1.1 | 0.9
111 | 1 | 0.012051 | 0.0030202 | 0 | 0 | 1 | 0.97573 | -0.4675 | 0.4 | 1 | 1.1 | 0.9
23 | 1 | 0 | 0 | 0 | 0 | 1 | 0.99568 | -0.083033 | 0.4 | 1 | 1.1 | 0.9
28 | 1 | 0 | 0 | 0 | 0 | 1 | 0.99656 | -0.06612 | 0.4 | 1 | 1.1 | 0.9
120 | 1 | 0.022426 | 0.0056206 | 0 | 0 | 1 | 0.99521 | -0.092048 | 0.4 | 1 | 1.1 | 0.9
24 | 1 | 0 | 0 | 0 | 0 | 1 | 0.99556 | -0.08536 | 0.4 | 1 | 1.1 | 0.9
115 | 1 | 0.012811 | 0.0032107 | 0 | 0 | 1 | 0.99519 | -0.092493 | 0.4 | 1 | 1.1 | 0.9
25 | 1 | 0 | 0 | 0 | 0 | 1 | 0.99903 | -0.01837 | 0.4 | 1 | 1.1 | 0.9
117 | 1 | 0.0095661 | 0.0023975 | 0 | 0 | 1 | 0.99853 | -0.027923 | 0.4 | 1 | 1.1 | 0.9
27 | 3 | 0 | 0 | 0 | 0 | 1 | 1 | 0 | 0.4 | 1 | 1.1 | 0.9
26 | 1 | 0 | 0 | 0 | 0 | 1 | 0.99801 | -0.03791 | 0.4 | 1 | 1.1 | 0.9
119 | 1 | 0.012966 | 0.0032495 | 0 | 0 | 1 | 0.99796 | -0.038944 | 0.4 | 1 | 1.1 | 0.9
118 | 1 | 0.018471 | 0.0046292 | 0 | 0 | 1 | 0.99816 | -0.035162 | 0.4 | 1 | 1.1 | 0.9
123 | 1 | 0.013249 | 0.0033205 | 0 | 0 | 1 | 0.99996 | -0.00071774 | 0.4 | 1 | 1.1 | 0.9
122 | 1 | 0.013401 | 0.0033586 | 0 | 0 | 1 | 0.99652 | -0.066867 | 0.4 | 1 | 1.1 | 0.9
32 | 1 | 0 | 0 | 0 | 0 | 1 | 0.97463 | -0.48923 | 0.4 | 1 | 1.1 | 0.9
112 | 1 | 0.010046 | 0.0025178 | 0 | 0 | 1 | 0.97483 | -0.48527 | 0.4 | 1 | 1.1 | 0.9
47 | 1 | 0.0043545 | 0.0010913 | 0 | 0 | 1 | 0.97442 | -0.49338 | 0.4 | 1 | 1.1 | 0.9
99 | 1 | 0.0059575 | 0.0014931 | 0 | 0 | 1 | 0.97446 | -0.49251 | 0.4 | 1 | 1.1 | 0.9
33 | 1 | 0 | 0 | 0 | 0 | 1 | 0.97416 | -0.49844 | 0.4 | 1 | 1.1 | 0.9
51 | 1 | 0.0013419 | 0.00033631 | 0 | 0 | 1 | 0.9741 | -0.49965 | 0.4 | 1 | 1.1 | 0.9
55 | 1 | 0.0013561 | 0.00033987 | 0 | 0 | 1 | 0.9742 | -0.49763 | 0.4 | 1 | 1.1 | 0.9
34 | 1 | 0 | 0 | 0 | 0 | 1 | 0.99004 | -0.19066 | 0.4 | 1 | 1.1 | 0.9
35 | 1 | 0 | 0 | 0 | 0 | 1 | 0.9896 | -0.19917 | 0.4 | 1 | 1.1 | 0.9
66 | 1 | 0 | 0 | 0 | 0 | 1 | 0.98996 | -0.19224 | 0.4 | 1 | 1.1 | 0.9
106 | 1 | 0.0052341 | 0.0013118 | 0 | 0 | 1 | 0.98954 | -0.20045 | 0.4 | 1 | 1.1 | 0.9
36 | 1 | 0 | 0 | 0 | 0 | 1 | 0.97395 | -0.50254 | 0.4 | 1 | 1.1 | 0.9
46 | 1 | 0 | 0 | 0 | 0 | 1 | 0.97393 | -0.50309 | 0.4 | 1 | 1.1 | 0.9
50 | 1 | 0.0028362 | 0.00071081 | 0 | 0 | 1 | 0.974 | -0.50172 | 0.4 | 1 | 1.1 | 0.9
37 | 1 | 0 | 0 | 0 | 0 | 1 | 0.98029 | -0.3781 | 0.4 | 1 | 1.1 | 0.9
85 | 1 | 0 | 0 | 0 | 0 | 1 | 0.98082 | -0.36784 | 0.4 | 1 | 1.1 | 0.9
84 | 1 | 0.012965 | 0.0032494 | 0 | 0 | 1 | 0.97964 | -0.39075 | 0.4 | 1 | 1.1 | 0.9
39 | 1 | 0 | 0 | 0 | 0 | 1 | 0.97897 | -0.40397 | 0.4 | 1 | 1.1 | 0.9
44 | 1 | 0.023542 | 0.0059002 | 0 | 0 | 1 | 0.97797 | -0.42344 | 0.4 | 1 | 1.1 | 0.9
40 | 1 | 0.0055876 | 0.0014004 | 0 | 0 | 1 | 0.97748 | -0.43322 | 0.4 | 1 | 1.1 | 0.9
110 | 1 | 0 | 0 | 0 | 0 | 1 | 0.97572 | -0.46773 | 0.4 | 1 | 1.1 | 0.9
76 | 1 | 0 | 0 | 0 | 0 | 1 | 0.99508 | -0.094593 | 0.4 | 1 | 1.1 | 0.9
108 | 1 | 0.011615 | 0.0029109 | 0 | 0 | 1 | 0.97557 | -0.4707 | 0.4 | 1 | 1.1 | 0.9
45 | 1 | 0.0028482 | 0.00071381 | 0 | 0 | 1 | 0.97388 | -0.50396 | 0.4 | 1 | 1.1 | 0.9
48 | 1 | 0.0025065 | 0.00062818 | 0 | 0 | 1 | 0.97434 | -0.49501 | 0.4 | 1 | 1.1 | 0.9
49 | 1 | 0.0028065 | 0.00070338 | 0 | 0 | 1 | 0.97407 | -0.50029 | 0.4 | 1 | 1.1 | 0.9
54 | 1 | 0.0050986 | 0.0012778 | 0 | 0 | 1 | 0.97422 | -0.49738 | 0.4 | 1 | 1.1 | 0.9
107 | 1 | 0.0051975 | 0.0013026 | 0 | 0 | 1 | 0.98986 | -0.1942 | 0.4 | 1 | 1.1 | 0.9
105 | 1 | 0.0036904 | 0.0009249 | 0 | 0 | 1 | 0.98932 | -0.20476 | 0.4 | 1 | 1.1 | 0.9
97 | 1 | 0.0028519 | 0.00071476 | 0 | 0 | 1 | 0.98222 | -0.34054 | 0.4 | 1 | 1.1 | 0.9
74 | 1 | 0 | 0 | 0 | 0 | 1 | 0.9808 | -0.36809 | 0.4 | 1 | 1.1 | 0.9
87 | 1 | 0 | 0 | 0 | 0 | 1 | 0.98244 | -0.33628 | 0.4 | 1 | 1.1 | 0.9
80 | 1 | 0.0057776 | 0.001448 | 0 | 0 | 1 | 0.98273 | -0.33055 | 0.4 | 1 | 1.1 | 0.9
42 | 1 | 0 | 0 | 0 | 0 | 1 | 0.97756 | -0.43161 | 0.4 | 1 | 1.1 | 0.9
43 | 1 | 0 | 0 | 0 | 0 | 1 | 0.9774 | -0.43466 | 0.4 | 1 | 1.1 | 0.9
121 | 1 | 0.023955 | 0.0060038 | 0 | 0 | 1 | 0.97716 | -0.43953 | 0.4 | 1 | 1.1 | 0.9
57 | 1 | 0.0049461 | 0.0012396 | 0 | 0 | 1 | 0.97426 | -0.49652 | 0.4 | 1 | 1.1 | 0.9
56 | 1 | 0.0026429 | 0.00066237 | 0 | 0 | 1 | 0.97423 | -0.49702 | 0.4 | 1 | 1.1 | 0.9
59 | 1 | 0.004416 | 0.0011068 | 0 | 0 | 1 | 0.99325 | -0.12861 | 0.4 | 1 | 1.1 | 0.9
61 | 1 | 0 | 0 | 0 | 0 | 1 | 0.9937 | -0.12002 | 0.4 | 1 | 1.1 | 0.9
71 | 1 | 0.0080185 | 0.0020096 | 0 | 0 | 1 | 0.99144 | -0.16287 | 0.4 | 1 | 1.1 | 0.9
72 | 1 | 0.0043316 | 0.0010856 | 0 | 0 | 1 | 0.98074 | -0.36933 | 0.4 | 1 | 1.1 | 0.9
88 | 1 | 0.012299 | 0.0030824 | 0 | 0 | 1 | 0.99492 | -0.097754 | 0.4 | 1 | 1.1 | 0.9
78 | 1 | 0.0025287 | 0.00063375 | 0 | 0 | 1 | 0.98335 | -0.31851 | 0.4 | 1 | 1.1 | 0.9
100 | 1 | 0.0023935 | 0.00059986 | 0 | 0 | 1 | 0.98884 | -0.214 | 0.4 | 1 | 1.1 | 0.9
101 | 1 | 0.0023891 | 0.00059877 | 0 | 0 | 1 | 0.98879 | -0.21502 | 0.4 | 1 | 1.1 | 0.9
102 | 1 | 0.0045609 | 0.0011431 | 0 | 0 | 1 | 0.98898 | -0.21134 | 0.4 | 1 | 1.1 | 0.9
103 | 1 | 0.00086969 | 0.00021797 | 0 | 0 | 1 | 0.98878 | -0.21522 | 0.4 | 1 | 1.1 | 0.9
104 | 1 | 0.0046987 | 0.0011776 | 0 | 0 | 1 | 0.9891 | -0.20889 | 0.4 | 1 | 1.1 | 0.9

## generator_data
GEN_BUS | PG | QG | QMAX | QMIN | VG | MBASE | GEN_STATUS | PMAX | PMIN
27 | 0.51323 | 0.13103 | 10 | -10 | 1 | 100 | 1 | 10 | 0

## branch_data
F_BUS | T_BUS | BR_R | BR_X | BR_B | RATE_A | RATE_B | RATE_C | TAP | SHIFT | BR_STATUS | ANGMIN | ANGMAX | P_in | Q_in | P_out | Q_out
1 | 3 | 1.1671 | 0.74695 | 1.9599e-09 | 0 | 0 | 0 | 0 | 0 | 1 | -90 | 90 | -0.026803 | -0.0067175 | 0.026812 | 0.0067232
3 | 2 | 0.56367 | 0.36075 | 9.4656e-10 | 0 | 0 | 0 | 0 | 0 | 1 | -90 | 90 | -0.026812 | -0.0067232 | 0.026816 | 0.006726
2 | 4 | 12.101 | 7.7446 | 2.0321e-08 | 0 | 0 | 0 | 0 | 0 | 1 | -90 | 90 | -0.026816 | -0.0067259 | 0.026912 | 0.0067852
4 | 5 | 0.62013 | 0.39689 | 1.0414e-09 | 0 | 0 | 0 | 0 | 0 | 1 | -90 | 90 | -0.039327 | -0.0098994 | 0.039338 | 0.009906
4 | 16 | 5.4374 | 3.48 | 9.1309e-09 | 0 | 0 | 0 | 0 | 0 | 1 | -90 | 90 | 0.012415 | 0.0031142 | -0.012406 | -0.0031092
5 | 6 | 3.6789 | 2.3545 | 6.1778e-09 | 0 | 0 | 0 | 0 | 0 | 1 | -90 | 90 | -0.06391 | -0.016069 | 0.064074 | 0.016174
5 | 89 | 2.0907 | 1.338 | 3.5108e-09 | 0 | 0 | 0 | 0 | 0 | 1 | -90 | 90 | 0.024572 | 0.0061635 | -0.024559 | -0.006155
16 | 17 | 0.91418 | 0.58508 | 1.5352e-09 | 0 | 0 | 0 | 0 | 0 | 1 | -90 | 90 | 0.0085622 | 0.0021459 | -0.0085614 | -0.0021456
6 | 11 | 0.99046 | 0.63389 | 1.6632e-09 | 0 | 0 | 0 | 0 | 0 | 1 | -90 | 90 | -0.067795 | -0.017106 | 0.067845 | 0.017138
6 | 91 | 0.92958 | 0.59493 | 1.561e-09 | 0 | 0 | 0 | 0 | 0 | 1 | -90 | 90 | 0.0037212 | 0.00093254 | -0.0037211 | -0.0009326
11 | 94 | 0.22475 | 0.14384 | 1.8871e-09 | 0 | 0 | 0 | 0 | 0 | 1 | -90 | 90 | 0.20892 | 0.053275 | -0.20882 | -0.053207
11 | 8 | 0.44736 | 0.28631 | 3.7562e-09 | 0 | 0 | 0 | 0 | 0 | 1 | -90 | 90 | -0.27677 | -0.070413 | 0.27714 | 0.07065
7 | 10 | 3.5085 | 2.2454 | 5.8917e-09 | 0 | 0 | 0 | 0 | 0 | 1 | -90 | 90 | 0.010657 | 0.0026723 | -0.010653 | -0.0026701
7 | 83 | 0.34156 | 0.2186 | 2.8679e-09 | 0 | 0 | 0 | 0 | 0 | 1 | -90 | 90 | 0.1899 | 0.04832 | -0.18977 | -0.048234
7 | 95 | 0.53608 | 0.34309 | 4.5011e-09 | 0 | 0 | 0 | 0 | 0 | 1 | -90 | 90 | -0.20056 | -0.050992 | 0.2008 | 0.051142
10 | 93 | 1.2039 | 0.77052 | 2.0217e-09 | 0 | 0 | 0 | 0 | 0 | 1 | -90 | 90 | 0.010653 | 0.0026701 | -0.010651 | -0.0026694
83 | 96 | 0.21993 | 0.14076 | 3.6932e-10 | 0 | 0 | 0 | 0 | 0 | 1 | -90 | 90 | 0.005331 | 0.0013361 | -0.005331 | -0.0013361
83 | 82 | 0.43547 | 0.2787 | 3.6563e-09 | 0 | 0 | 0 | 0 | 0 | 1 | -90 | 90 | 0.18444 | 0.046898 | -0.18428 | -0.046795
95 | 94 | 0.31168 | 0.19947 | 2.6169e-09 | 0 | 0 | 0 | 0 | 0 | 1 | -90 | 90 | -0.20458 | -0.052091 | 0.20472 | 0.052182
8 | 13 | 0.25304 | 0.16195 | 2.1246e-09 | 0 | 0 | 0 | 0 | 0 | 1 | -90 | 90 | -0.29125 | -0.074188 | 0.29148 | 0.074337
8 | 90 | 1.3471 | 0.86215 | 2.2622e-09 | 0 | 0 | 0 | 0 | 0 | 1 | -90 | 90 | 0.014112 | 0.003538 | -0.014109 | -0.0035364
13 | 70 | 0.30383 | 0.19445 | 2.551e-09 | 0 | 0 | 0 | 0 | 0 | 1 | -90 | 90 | -0.29148 | -0.074337 | 0.29176 | 0.074515
90 | 75 | 1.6636 | 1.0647 | 2.7937e-09 | 0 | 0 | 0 | 0 | 0 | 1 | -90 | 90 | 0.0080212 | 0.0020107 | -0.00802 | -0.0020103
93 | 92 | 1.6356 | 1.0468 | 2.7466e-09 | 0 | 0 | 0 | 0 | 0 | 1 | -90 | 90 | 0.0052614 | 0.0013186 | -0.0052609 | -0.0013185
70 | 64 | 0.30329 | 0.1941 | 2.5465e-09 | 0 | 0 | 0 | 0 | 0 | 1 | -90 | 90 | -0.30227 | -0.077149 | 0.30257 | 0.077339
17 | 18 | 1.8947 | 1.2126 | 3.1816e-09 | 0 | 0 | 0 | 0 | 0 | 1 | -90 | 90 | 0.0044003 | 0.0011027 | -0.0043999 | -0.0011027
82 | 81 | 0.42638 | 0.27288 | 3.58e-09 | 0 | 0 | 0 | 0 | 0 | 1 | -90 | 90 | 0.18428 | 0.046795 | -0.18412 | -0.046694
63 | 65 | 0.43249 | 0.2768 | 3.6314e-09 | 0 | 0 | 0 | 0 | 0 | 1 | -90 | 90 | 0.35857 | 0.091747 | -0.35797 | -0.091366
63 | 116 | 0.29906 | 0.1914 | 2.511e-09 | 0 | 0 | 0 | 0 | 0 | 1 | -90 | 90 | -0.35857 | -0.091746 | 0.35898 | 0.09201
65 | 68 | 2.2472 | 1.4382 | 3.7737e-09 | 0 | 0 | 0 | 0 | 0 | 1 | -90 | 90 | 0.052877 | 0.013344 | -0.05281 | -0.013302
65 | 64 | 0.1285 | 0.08224 | 1.0789e-09 | 0 | 0 | 0 | 0 | 0 | 1 | -90 | 90 | 0.30509 | 0.078021 | -0.30496 | -0.077939
116 | 25 | 0.11634 | 0.07446 | 9.7687e-10 | 0 | 0 | 0 | 0 | 0 | 1 | -90 | 90 | -0.37369 | -0.095698 | 0.37387 | 0.095809
53 | 60 | 0.89931 | 0.57556 | 1.5102e-09 | 0 | 0 | 0 | 0 | 0 | 1 | -90 | 90 | -0.038687 | -0.0097256 | 0.038701 | 0.0097347
53 | 52 | 3.5689 | 2.2841 | 5.9932e-09 | 0 | 0 | 0 | 0 | 0 | 1 | -90 | 90 | 0.038687 | 0.0097256 | -0.038629 | -0.0096892
60 | 58 | 0.035927 | 0.022994 | 6.0332e-11 | 0 | 0 | 0 | 0 | 0 | 1 | -90 | 90 | -0.038701 | -0.0097347 | 0.038702 | 0.0097351
52 | 34 | 0.51836 | 0.33175 | 8.7046e-10 | 0 | 0 | 0 | 0 | 0 | 1 | -90 | 90 | 0.029059 | 0.0072908 | -0.029055 | -0.0072879
62 | 114 | 1.1265 | 0.72097 | 1.8917e-09 | 0 | 0 | 0 | 0 | 0 | 1 | -90 | 90 | -0.0062035 | -0.0015547 | 0.006204 | 0.0015549
62 | 113 | 0.36041 | 0.23066 | 6.0523e-10 | 0 | 0 | 0 | 0 | 0 | 1 | -90 | 90 | 0.0062035 | 0.0015547 | -0.0062033 | -0.0015547
114 | 115 | 0.49317 | 0.31563 | 8.2816e-10 | 0 | 0 | 0 | 0 | 0 | 1 | -90 | 90 | -0.023407 | -0.0058664 | 0.02341 | 0.0058682
58 | 59 | 1.8503 | 1.1842 | 3.1071e-09 | 0 | 0 | 0 | 0 | 0 | 1 | -90 | 90 | -0.045785 | -0.01151 | 0.045826 | 0.011537
64 | 69 | 1.0518 | 0.67314 | 1.7662e-09 | 0 | 0 | 0 | 0 | 0 | 1 | -90 | 90 | 0.0023937 | 0.00059977 | -0.0023937 | -0.00059991
68 | 61 | 0.64637 | 0.41367 | 1.0854e-09 | 0 | 0 | 0 | 0 | 0 | 1 | -90 | 90 | 0.050281 | 0.012668 | -0.050263 | -0.012656
75 | 73 | 0.51766 | 0.3313 | 8.6928e-10 | 0 | 0 | 0 | 0 | 0 | 1 | -90 | 90 | 0.00802 | 0.0020103 | -0.0080197 | -0.0020101
73 | 71 | 1.6972 | 1.0862 | 2.85e-09 | 0 | 0 | 0 | 0 | 0 | 1 | -90 | 90 | 0.0080197 | 0.0020101 | -0.0080185 | -0.0020096
98 | 86 | 1.0558 | 0.67571 | 1.773e-09 | 0 | 0 | 0 | 0 | 0 | 1 | -90 | 90 | -0.0021342 | -0.00053489 | 0.0021342 | 0.00053475
86 | 87 | 0.070156 | 0.0449 | 5.8906e-10 | 0 | 0 | 0 | 0 | 0 | 1 | -90 | 90 | -0.17124 | -0.043268 | 0.17126 | 0.043282
86 | 97 | 0.03868 | 0.024755 | 3.2477e-10 | 0 | 0 | 0 | 0 | 0 | 1 | -90 | 90 | 0.1691 | 0.042733 | -0.16909 | -0.042725
79 | 81 | 0.15733 | 0.10069 | 1.321e-09 | 0 | 0 | 0 | 0 | 0 | 1 | -90 | 90 | -0.18264 | -0.046303 | 0.1827 | 0.046339
79 | 77 | 0.55063 | 0.35241 | 4.6233e-09 | 0 | 0 | 0 | 0 | 0 | 1 | -90 | 90 | 0.18264 | 0.046303 | -0.18244 | -0.046174
77 | 78 | 0.23276 | 0.14897 | 1.9543e-09 | 0 | 0 | 0 | 0 | 0 | 1 | -90 | 90 | 0.1798 | 0.045512 | -0.17972 | -0.045459
19 | 20 | 0.73476 | 0.47025 | 6.1693e-09 | 0 | 0 | 0 | 0 | 0 | 1 | -90 | 90 | -0.071352 | -0.017906 | 0.071394 | 0.017933
19 | 21 | 0.44685 | 0.28598 | 3.7519e-09 | 0 | 0 | 0 | 0 | 0 | 1 | -90 | 90 | 0.059301 | 0.014886 | -0.059284 | -0.014875
20 | 22 | 0.22697 | 0.14526 | 1.9057e-09 | 0 | 0 | 0 | 0 | 0 | 1 | -90 | 90 | -0.071394 | -0.017932 | 0.071407 | 0.017941
21 | 29 | 1.8711 | 1.1975 | 3.142e-09 | 0 | 0 | 0 | 0 | 0 | 1 | -90 | 90 | 0.012493 | 0.0031321 | -0.012489 | -0.0031303
21 | 30 | 0.92049 | 0.58912 | 7.7288e-09 | 0 | 0 | 0 | 0 | 0 | 1 | -90 | 90 | 0.046791 | 0.011743 | -0.046769 | -0.01173
22 | 41 | 0.52156 | 0.3338 | 4.3792e-09 | 0 | 0 | 0 | 0 | 0 | 1 | -90 | 90 | -0.095094 | -0.023885 | 0.095147 | 0.023919
22 | 111 | 3.295 | 2.1088 | 5.5333e-09 | 0 | 0 | 0 | 0 | 0 | 1 | -90 | 90 | 0.023687 | 0.0059449 | -0.023667 | -0.0059322
30 | 32 | 0.88707 | 0.56773 | 7.4482e-09 | 0 | 0 | 0 | 0 | 0 | 1 | -90 | 90 | 0.036721 | 0.0092108 | -0.036708 | -0.0092029
30 | 112 | 1.5619 | 0.99961 | 2.6228e-09 | 0 | 0 | 0 | 0 | 0 | 1 | -90 | 90 | 0.010048 | 0.0025188 | -0.010046 | -0.0025179
41 | 40 | 0.20075 | 0.12848 | 1.6856e-09 | 0 | 0 | 0 | 0 | 0 | 1 | -90 | 90 | -0.095147 | -0.023919 | 0.095167 | 0.023931
111 | 110 | 0.083438 | 0.0534 | 1.4011e-10 | 0 | 0 | 0 | 0 | 0 | 1 | -90 | 90 | 0.011616 | 0.0029119 | -0.011616 | -0.0029119
23 | 28 | 2.1661 | 1.3863 | 3.6374e-09 | 0 | 0 | 0 | 0 | 0 | 1 | -90 | 90 | -0.034743 | -0.0087141 | 0.034771 | 0.0087317
23 | 120 | 1.1532 | 0.73802 | 1.9365e-09 | 0 | 0 | 0 | 0 | 0 | 1 | -90 | 90 | 0.034743 | 0.0087141 | -0.034729 | -0.0087047
28 | 122 | 0.24797 | 0.1587 | 4.1641e-10 | 0 | 0 | 0 | 0 | 0 | 1 | -90 | 90 | 0.013401 | 0.0033589 | -0.013401 | -0.0033586
28 | 24 | 2.3623 | 1.5119 | 3.967e-09 | 0 | 0 | 0 | 0 | 0 | 1 | -90 | 90 | 0.036266 | 0.0091074 | -0.036233 | -0.0090866
28 | 27 | 3.5016 | 2.241 | 5.8801e-09 | 0 | 0 | 0 | 0 | 0 | 1 | -90 | 90 | -0.084439 | -0.021198 | 0.084706 | 0.021368
120 | 76 | 0.91827 | 0.58769 | 1.542e-09 | 0 | 0 | 0 | 0 | 0 | 1 | -90 | 90 | 0.012302 | 0.0030842 | -0.012301 | -0.0030834
24 | 115 | 0.87468 | 0.5598 | 1.4688e-09 | 0 | 0 | 0 | 0 | 0 | 1 | -90 | 90 | 0.036233 | 0.0090866 | -0.036221 | -0.0090788
25 | 117 | 1.0417 | 0.66666 | 1.7492e-09 | 0 | 0 | 0 | 0 | 0 | 1 | -90 | 90 | 0.041034 | 0.010296 | -0.041016 | -0.010284
25 | 27 | 0.20091 | 0.12858 | 1.6869e-09 | 0 | 0 | 0 | 0 | 0 | 1 | -90 | 90 | -0.4149 | -0.10611 | 0.41527 | 0.10634
117 | 118 | 1.0288 | 0.65842 | 1.7276e-09 | 0 | 0 | 0 | 0 | 0 | 1 | -90 | 90 | 0.03145 | 0.0078868 | -0.031439 | -0.00788
27 | 123 | 0.24281 | 0.1554 | 4.0775e-10 | 0 | 0 | 0 | 0 | 0 | 1 | -90 | 90 | 0.01325 | 0.0033208 | -0.013249 | -0.0033205
26 | 119 | 0.35625 | 0.228 | 5.9824e-10 | 0 | 0 | 0 | 0 | 0 | 1 | -90 | 90 | 0.012966 | 0.0032498 | -0.012966 | -0.0032495
26 | 118 | 0.94628 | 0.60562 | 1.5891e-09 | 0 | 0 | 0 | 0 | 0 | 1 | -90 | 90 | -0.012966 | -0.0032498 | 0.012968 | 0.0032508
32 | 47 | 0.57378 | 0.36722 | 4.8177e-09 | 0 | 0 | 0 | 0 | 0 | 1 | -90 | 90 | 0.030749 | 0.0077096 | -0.030743 | -0.0077061
32 | 99 | 2.3393 | 1.4972 | 3.9284e-09 | 0 | 0 | 0 | 0 | 0 | 1 | -90 | 90 | 0.0059583 | 0.0014934 | -0.0059573 | -0.0014931
47 | 48 | 0.26374 | 0.16879 | 2.2145e-09 | 0 | 0 | 0 | 0 | 0 | 1 | -90 | 90 | 0.026389 | 0.0066148 | -0.026387 | -0.0066137
33 | 51 | 0.52095 | 0.33341 | 1.7496e-09 | 0 | 0 | 0 | 0 | 0 | 1 | -90 | 90 | 0.009834 | 0.0024644 | -0.0098334 | -0.0024643
33 | 55 | 0.35029 | 0.22419 | 2.3529e-09 | 0 | 0 | 0 | 0 | 0 | 1 | -90 | 90 | -0.009834 | -0.0024644 | 0.0098344 | 0.0024645
51 | 49 | 0.3228 | 0.20659 | 5.4207e-10 | 0 | 0 | 0 | 0 | 0 | 1 | -90 | 90 | 0.0084916 | 0.0021279 | -0.0084913 | -0.0021278
55 | 54 | 0.094245 | 0.060317 | 7.9131e-10 | 0 | 0 | 0 | 0 | 0 | 1 | -90 | 90 | -0.01119 | -0.0028043 | 0.011191 | 0.0028044
34 | 35 | 1.5673 | 1.0031 | 2.6319e-09 | 0 | 0 | 0 | 0 | 0 | 1 | -90 | 90 | 0.023856 | 0.0059852 | -0.023847 | -0.0059792
34 | 66 | 1.3376 | 0.85603 | 2.2461e-09 | 0 | 0 | 0 | 0 | 0 | 1 | -90 | 90 | 0.0051984 | 0.0013027 | -0.005198 | -0.0013027
35 | 106 | 0.23541 | 0.15066 | 3.9532e-10 | 0 | 0 | 0 | 0 | 0 | 1 | -90 | 90 | 0.023847 | 0.0059792 | -0.023845 | -0.0059783
66 | 107 | 1.6526 | 1.0577 | 2.7752e-09 | 0 | 0 | 0 | 0 | 0 | 1 | -90 | 90 | 0.005198 | 0.0013027 | -0.0051975 | -0.0013026
106 | 105 | 1.0179 | 0.65146 | 1.7093e-09 | 0 | 0 | 0 | 0 | 0 | 1 | -90 | 90 | 0.018611 | 0.0046666 | -0.018607 | -0.0046643
36 | 46 | 0.81859 | 0.5239 | 1.3746e-09 | 0 | 0 | 0 | 0 | 0 | 1 | -90 | 90 | 0.0028483 | 0.00071362 | -0.0028482 | -0.00071371
36 | 50 | 1.2154 | 0.77784 | 2.0409e-09 | 0 | 0 | 0 | 0 | 0 | 1 | -90 | 90 | -0.0028483 | -0.00071362 | 0.0028484 | 0.0007135
46 | 45 | 1.3046 | 0.83492 | 2.1907e-09 | 0 | 0 | 0 | 0 | 0 | 1 | -90 | 90 | 0.0028482 | 0.00071371 | -0.0028481 | -0.00071384
50 | 49 | 1.0715 | 0.68576 | 1.7993e-09 | 0 | 0 | 0 | 0 | 0 | 1 | -90 | 90 | -0.0056845 | -0.0014243 | 0.0056849 | 0.0014244
37 | 85 | 0.27453 | 0.1757 | 2.3051e-09 | 0 | 0 | 0 | 0 | 0 | 1 | -90 | 90 | -0.16161 | -0.040736 | 0.16169 | 0.040787
37 | 84 | 0.33816 | 0.21642 | 2.8393e-09 | 0 | 0 | 0 | 0 | 0 | 1 | -90 | 90 | 0.16161 | 0.040736 | -0.16151 | -0.040674
85 | 97 | 0.71301 | 0.45633 | 5.9867e-09 | 0 | 0 | 0 | 0 | 0 | 1 | -90 | 90 | -0.16602 | -0.041872 | 0.16624 | 0.042011
85 | 74 | 0.24414 | 0.15625 | 4.0998e-10 | 0 | 0 | 0 | 0 | 0 | 1 | -90 | 90 | 0.0043318 | 0.0010856 | -0.0043318 | -0.0010856
84 | 39 | 0.38382 | 0.24565 | 3.2227e-09 | 0 | 0 | 0 | 0 | 0 | 1 | -90 | 90 | 0.14855 | 0.037425 | -0.14845 | -0.037365
39 | 44 | 0.56449 | 0.36127 | 4.7396e-09 | 0 | 0 | 0 | 0 | 0 | 1 | -90 | 90 | 0.14845 | 0.037365 | -0.14832 | -0.037277
44 | 42 | 0.28101 | 0.17985 | 2.3595e-09 | 0 | 0 | 0 | 0 | 0 | 1 | -90 | 90 | 0.12477 | 0.031377 | -0.12473 | -0.031346
40 | 42 | 0.068536 | 0.043863 | 5.7545e-10 | 0 | 0 | 0 | 0 | 0 | 1 | -90 | 90 | -0.10075 | -0.025332 | 0.10076 | 0.025337
110 | 108 | 1.0934 | 0.69977 | 1.8361e-09 | 0 | 0 | 0 | 0 | 0 | 1 | -90 | 90 | 0.011616 | 0.0029119 | -0.011614 | -0.002911
76 | 88 | 1.1406 | 0.73 | 1.9154e-09 | 0 | 0 | 0 | 0 | 0 | 1 | -90 | 90 | 0.012301 | 0.0030834 | -0.012299 | -0.0030824
48 | 57 | 0.26894 | 0.17212 | 2.2581e-09 | 0 | 0 | 0 | 0 | 0 | 1 | -90 | 90 | 0.02388 | 0.0059855 | -0.023879 | -0.0059846
54 | 56 | 0.093958 | 0.060133 | 7.889e-10 | 0 | 0 | 0 | 0 | 0 | 1 | -90 | 90 | -0.016289 | -0.0040822 | 0.016289 | 0.0040823
105 | 104 | 1.2131 | 0.77636 | 2.0371e-09 | 0 | 0 | 0 | 0 | 0 | 1 | -90 | 90 | 0.014917 | 0.0037394 | -0.014914 | -0.0037377
74 | 72 | 1.2338 | 0.78963 | 2.0719e-09 | 0 | 0 | 0 | 0 | 0 | 1 | -90 | 90 | 0.0043318 | 0.0010856 | -0.0043315 | -0.0010856
87 | 80 | 0.14553 | 0.09314 | 1.2219e-09 | 0 | 0 | 0 | 0 | 0 | 1 | -90 | 90 | -0.17126 | -0.043282 | 0.17131 | 0.043312
80 | 78 | 0.29602 | 0.18945 | 2.4855e-09 | 0 | 0 | 0 | 0 | 0 | 1 | -90 | 90 | -0.17709 | -0.04476 | 0.17719 | 0.044825
42 | 43 | 0.54672 | 0.3499 | 9.1809e-10 | 0 | 0 | 0 | 0 | 0 | 1 | -90 | 90 | 0.023964 | 0.0060095 | -0.023961 | -0.0060074
43 | 121 | 0.86914 | 0.55625 | 1.4595e-09 | 0 | 0 | 0 | 0 | 0 | 1 | -90 | 90 | 0.023961 | 0.0060074 | -0.023955 | -0.0060039
57 | 56 | 0.11296 | 0.072295 | 9.4846e-10 | 0 | 0 | 0 | 0 | 0 | 1 | -90 | 90 | 0.018933 | 0.0047449 | -0.018932 | -0.0047447
59 | 61 | 0.75831 | 0.48532 | 1.2734e-09 | 0 | 0 | 0 | 0 | 0 | 1 | -90 | 90 | -0.050242 | -0.012643 | 0.050263 | 0.012656
100 | 101 | 1.362 | 0.87171 | 2.2872e-09 | 0 | 0 | 0 | 0 | 0 | 1 | -90 | 90 | 0.003259 | 0.00081645 | -0.0032588 | -0.00081657
100 | 102 | 2.063 | 1.3203 | 3.4643e-09 | 0 | 0 | 0 | 0 | 0 | 1 | -90 | 90 | -0.0056524 | -0.0014163 | 0.0056531 | 0.0014164
101 | 103 | 1.0388 | 0.66486 | 1.7445e-09 | 0 | 0 | 0 | 0 | 0 | 1 | -90 | 90 | 0.0008697 | 0.0002178 | -0.00086969 | -0.00021797
102 | 104 | 1.0526 | 0.67368 | 1.7676e-09 | 0 | 0 | 0 | 0 | 0 | 1 | -90 | 90 | -0.010214 | -0.0025595 | 0.010215 | 0.0025601