## bus_data
BUS_I | BUS_TYPE | Pd | Qd | Gs | Bs | area | Vm | Va | baseKV | zone | Vmax | Vmin
1 | 1 | 0.041255 | 0.01034 | 0 | 0 | 1 | 0.98598 | -0.27004 | 0.4 | 1 | 1.1 | 0.9
2 | 1 | 0.0038272 | 0.00095918 | 0 | 0 | 1 | 0.98593 | -0.27105 | 0.4 | 1 | 1.1 | 0.9
3 | 1 | 0 | 0 | 0 | 0 | 1 | 0.98634 | -0.2631 | 0.4 | 1 | 1.1 | 0.9
4 | 1 | 0.002041 | 0.00051153 | 0 | 0 | 1 | 0.9859 | -0.27161 | 0.4 | 1 | 1.1 | 0.9
5 | 1 | 0.012732 | 0.0031909 | 0 | 0 | 1 | 0.98605 | -0.26868 | 0.4 | 1 | 1.1 | 0.9
6 | 1 | 0.005311 | 0.0013311 | 0 | 0 | 1 | 0.98712 | -0.24781 | 0.4 | 1 | 1.1 | 0.9
26 | 1 | 0.0059507 | 0.0014914 | 0 | 0 | 1 | 0.98717 | -0.24699 | 0.4 | 1 | 1.1 | 0.9
10 | 1 | 0 | 0 | 0 | 0 | 1 | 0.99863 | -0.026392 | 0.4 | 1 | 1.1 | 0.9
30 | 1 | 0.0068175 | 0.0017086 | 0 | 0 | 1 | 0.99932 | -0.013056 | 0.4 | 1 | 1.1 | 0.9
11 | 1 | 0 | 0 | 0 | 0 | 1 | 0.99822 | -0.03419 | 0.4 | 1 | 1.1 | 0.9
8 | 1 | 0 | 0 | 0 | 0 | 1 | 0.99841 | -0.030592 | 0.4 | 1 | 1.1 | 0.9
24 | 1 | 0.010615 | 0.0026603 | 0 | 0 | 1 | 0.98823 | -0.22635 | 0.4 | 1 | 1.1 | 0.9
7 | 1 | 0.036163 | 0.0090634 | 0 | 0 | 1 | 0.99747 | -0.048737 | 0.4 | 1 | 1.1 | 0.9
23 | 1 | 0.019656 | 0.0049264 | 0 | 0 | 1 | 0.99808 | -0.036927 | 0.4 | 1 | 1.1 | 0.9
14 | 1 | 0 | 0 | 0 | 0 | 1 | 0.99428 | -0.1096 | 0.4 | 1 | 1.1 | 0.9
19 | 1 | 0 | 0 | 0 | 0 | 1 | 0.99416 | -0.1118 | 0.4 | 1 | 1.1 | 0.9
15 | 1 | 0 | 0 | 0 | 0 | 1 | 0.99532 | -0.08956 | 0.4 | 1 | 1.1 | 0.9
22 | 1 | 0.012113 | 0.0030358 | 0 | 0 | 1 | 0.99413 | -0.11254 | 0.4 | 1 | 1.1 | 0.9
17 | 1 | 0 | 0 | 0 | 0 | 1 | 0.99496 | -0.096357 | 0.4 | 1 | 1.1 | 0.9
36 | 1 | 0.011344 | 0.0028432 | 0 | 0 | 1 | 0.99725 | -0.052478 | 0.4 | 1 | 1.1 | 0.9
16 | 1 | 0 | 0 | 0 | 0 | 1 | 0.9918 | -0.15726 | 0.4 | 1 | 1.1 | 0.9
32 | 1 | 0.0083713 | 0.0020981 | 0 | 0 | 1 | 0.99047 | -0.18292 | 0.4 | 1 | 1.1 | 0.9
33 | 1 | 0.014003 | 0.0035096 | 0 | 0 | 1 | 0.99153 | -0.16243 | 0.4 | 1 | 1.1 | 0.9
29 | 1 | 0.015391 | 0.0038573 | 0 | 0 | 1 | 0.99329 | -0.12845 | 0.4 | 1 | 1.1 | 0.9
28 | 1 | 0.019059 | 0.0047766 | 0 | 0 | 1 | 0.99435 | -0.10816 | 0.4 | 1 | 1.1 | 0.9
31 | 1 | 0.012212 | 0.0030605 | 0 | 0 | 1 | 0.99406 | -0.11376 | 0.4 | 1 | 1.1 | 0.9
34 | 3 | 0.011537 | 0.0028915 | 0 | 0 | 1 | 1 | 0 | 0.4 | 1 | 1.1 | 0.9
21 | 1 | 0.039032 | 0.0097824 | 0 | 0 | 1 | 0.99318 | -0.13085 | 0.4 | 1 | 1.1 | 0.9
35 | 1 | 0.014206 | 0.0035605 | 0 | 0 | 1 | 0.99859 | -0.026893 | 0.4 | 1 | 1.1 | 0.9
27 | 1 | 0.031221 | 0.0078247 | 0 | 0 | 1 | 0.99002 | -0.19163 | 0.4 | 1 | 1.1 | 0.9
25 | 1 | 0.0131 | 0.0032832 | 0 | 0 | 1 | 0.9885 | -0.22114 | 0.4 | 1 | 1.1 | 0.9

## generator_data
GEN_BUS | PG | QG | QMAX | QMIN | VG | MBASE | GEN_STATUS | PMAX | PMIN
34 | 0.34834 | 0.088224 | 10 | -10 | 1 | 100 | 1 | 10 | 0

## branch_data
F_BUS | T_BUS | BR_R | BR_X | BR_B | RATE_A | RATE_B | RATE_C | TAP | SHIFT | BR_STATUS | ANGMIN | ANGMAX | P_in | Q_in | P_out | Q_out
1 | 2 | 0.75373 | 0.48239 | 1.2657e-09 | 0 | 0 | 0 | 0 | 0 | 1 | -90 | 90 | 0.0058685 | 0.0014706 | -0.0058682 | -0.0014706
1 | 3 | 0.64165 | 0.41065 | 1.0775e-09 | 0 | 0 | 0 | 0 | 0 | 1 | -90 | 90 | -0.047124 | -0.01181 | 0.047139 | 0.01182
2 | 4 | 1.1858 | 0.75891 | 1.9913e-09 | 0 | 0 | 0 | 0 | 0 | 1 | -90 | 90 | 0.0020411 | 0.00051137 | -0.002041 | -0.00051153
3 | 5 | 1.9109 | 1.223 | 3.209e-09 | 0 | 0 | 0 | 0 | 0 | 1 | -90 | 90 | 0.012735 | 0.0031928 | -0.012732 | -0.0031909
3 | 6 | 1.1146 | 0.71337 | 1.8718e-09 | 0 | 0 | 0 | 0 | 0 | 1 | -90 | 90 | -0.059874 | -0.015013 | 0.059918 | 0.015041
6 | 26 | 0.055216 | 0.035338 | 9.2723e-11 | 0 | 0 | 0 | 0 | 0 | 1 | -90 | 90 | -0.065229 | -0.016372 | 0.065232 | 0.016373
26 | 24 | 1.2691 | 0.81223 | 2.1312e-09 | 0 | 0 | 0 | 0 | 0 | 1 | -90 | 90 | -0.071182 | -0.017865 | 0.071252 | 0.017909
10 | 30 | 1.0686 | 0.68393 | 1.7945e-09 | 0 | 0 | 0 | 0 | 0 | 1 | -90 | 90 | -0.055868 | -0.01402 | 0.055904 | 0.014042
10 | 11 | 1.7727 | 1.1345 | 2.9768e-09 | 0 | 0 | 0 | 0 | 0 | 1 | -90 | 90 | 0.019666 | 0.0049323 | -0.019659 | -0.0049279
10 | 8 | 0.51906 | 0.3322 | 8.7165e-10 | 0 | 0 | 0 | 0 | 0 | 1 | -90 | 90 | 0.036202 | 0.0090876 | -0.036195 | -0.009083
30 | 34 | 0.9336 | 0.59751 | 1.5678e-09 | 0 | 0 | 0 | 0 | 0 | 1 | -90 | 90 | -0.062721 | -0.015751 | 0.06276 | 0.015776
11 | 23 | 0.62175 | 0.39792 | 1.0441e-09 | 0 | 0 | 0 | 0 | 0 | 1 | -90 | 90 | 0.019659 | 0.0049279 | -0.019656 | -0.0049264
8 | 7 | 2.2397 | 1.4334 | 3.761e-09 | 0 | 0 | 0 | 0 | 0 | 1 | -90 | 90 | 0.036195 | 0.009083 | -0.036163 | -0.0090634
24 | 25 | 0.27895 | 0.17853 | 4.6843e-10 | 0 | 0 | 0 | 0 | 0 | 1 | -90 | 90 | -0.081867 | -0.02057 | 0.081887 | 0.020583
14 | 19 | 0.79914 | 0.51145 | 1.342e-09 | 0 | 0 | 0 | 0 | 0 | 1 | -90 | 90 | 0.012214 | 0.0030618 | -0.012213 | -0.0030611
14 | 15 | 1.4027 | 0.89776 | 2.3556e-09 | 0 | 0 | 0 | 0 | 0 | 1 | -90 | 90 | -0.0634 | -0.015906 | 0.063461 | 0.015945
14 | 22 | 0.25502 | 0.16321 | 4.2824e-10 | 0 | 0 | 0 | 0 | 0 | 1 | -90 | 90 | 0.051186 | 0.012844 | -0.051179 | -0.01284
19 | 31 | 0.70986 | 0.45431 | 1.192e-09 | 0 | 0 | 0 | 0 | 0 | 1 | -90 | 90 | 0.012213 | 0.0030611 | -0.012212 | -0.0030605
15 | 17 | 0.16496 | 0.10558 | 5.5403e-10 | 0 | 0 | 0 | 0 | 0 | 1 | -90 | 90 | 0.18392 | 0.046497 | -0.18386 | -0.046459
15 | 36 | 0.67001 | 0.4288 | 2.2502e-09 | 0 | 0 | 0 | 0 | 0 | 1 | -90 | 90 | -0.24738 | -0.062441 | 0.24782 | 0.062723
22 | 21 | 2.0763 | 1.3288 | 3.4866e-09 | 0 | 0 | 0 | 0 | 0 | 1 | -90 | 90 | 0.039066 | 0.0098038 | -0.039032 | -0.0097824
17 | 28 | 0.28625 | 0.1832 | 9.6138e-10 | 0 | 0 | 0 | 0 | 0 | 1 | -90 | 90 | 0.18386 | 0.046459 | -0.18375 | -0.046392
36 | 35 | 0.44337 | 0.28375 | 1.4891e-09 | 0 | 0 | 0 | 0 | 0 | 1 | -90 | 90 | -0.25916 | -0.065566 | 0.25948 | 0.06577
16 | 32 | 0.84033 | 0.53781 | 1.4111e-09 | 0 | 0 | 0 | 0 | 0 | 1 | -90 | 90 | 0.13493 | 0.034013 | -0.13477 | -0.033908
16 | 33 | 1.6268 | 1.0412 | 2.7319e-09 | 0 | 0 | 0 | 0 | 0 | 1 | -90 | 90 | 0.014007 | 0.0035115 | -0.014003 | -0.0035096
16 | 29 | 0.8571 | 0.54854 | 2.8786e-09 | 0 | 0 | 0 | 0 | 0 | 1 | -90 | 90 | -0.14894 | -0.037525 | 0.14914 | 0.037656
32 | 27 | 0.30376 | 0.19441 | 5.101e-10 | 0 | 0 | 0 | 0 | 0 | 1 | -90 | 90 | 0.12639 | 0.03181 | -0.12634 | -0.031776
29 | 28 | 0.54838 | 0.35096 | 1.8418e-09 | 0 | 0 | 0 | 0 | 0 | 1 | -90 | 90 | -0.16453 | -0.041513 | 0.16469 | 0.041616
34 | 35 | 0.44288 | 0.28345 | 1.4874e-09 | 0 | 0 | 0 | 0 | 0 | 1 | -90 | 90 | 0.27404 | 0.069557 | -0.27369 | -0.06933
27 | 25 | 1.365 | 0.87362 | 2.2923e-09 | 0 | 0 | 0 | 0 | 0 | 1 | -90 | 90 | 0.095122 | 0.023951 | -0.094988 | -0.023866