## bus_data
BUS_I | BUS_TYPE | Pd | Qd | Gs | Bs | area | Vm | Va | baseKV | zone | Vmax | Vmin
1 | 1 | 0.032968 | 0.0082627 | 0 | 0 | 1 | 0.99204 | -0.15197 | 0.4 | 1 | 1.1 | 0.9
2 | 1 | 0 | 0 | 0 | 0 | 1 | 0.99277 | -0.13797 | 0.4 | 1 | 1.1 | 0.9
4 | 1 | 0 | 0 | 0 | 0 | 1 | 0.99378 | -0.11858 | 0.4 | 1 | 1.1 | 0.9
5 | 1 | 0 | 0 | 0 | 0 | 1 | 0.99121 | -0.16779 | 0.4 | 1 | 1.1 | 0.9
27 | 1 | 0.013514 | 0.0033869 | 0 | 0 | 1 | 0.99555 | -0.084622 | 0.4 | 1 | 1.1 | 0.9
11 | 1 | 0 | 0 | 0 | 0 | 1 | 0.99371 | -0.11986 | 0.4 | 1 | 1.1 | 0.9
19 | 1 | 0.013473 | 0.0033766 | 0 | 0 | 1 | 0.99105 | -0.171 | 0.4 | 1 | 1.1 | 0.9
16 | 1 | 0.02211 | 0.0055412 | 0 | 0 | 1 | 0.98914 | -0.20774 | 0.4 | 1 | 1.1 | 0.9
6 | 1 | 0 | 0 | 0 | 0 | 1 | 0.98532 | -0.28181 | 0.4 | 1 | 1.1 | 0.9
10 | 1 | 0 | 0 | 0 | 0 | 1 | 0.98473 | -0.29325 | 0.4 | 1 | 1.1 | 0.9
18 | 1 | 0.068139 | 0.017077 | 0 | 0 | 1 | 0.98669 | -0.25518 | 0.4 | 1 | 1.1 | 0.9
7 | 1 | 0 | 0 | 0 | 0 | 1 | 0.97961 | -0.39323 | 0.4 | 1 | 1.1 | 0.9
14 | 1 | 0.015957 | 0.0039992 | 0 | 0 | 1 | 0.97872 | -0.4106 | 0.4 | 1 | 1.1 | 0.9
12 | 1 | 0.046162 | 0.011569 | 0 | 0 | 1 | 0.98053 | -0.37516 | 0.4 | 1 | 1.1 | 0.9
8 | 1 | 0 | 0 | 0 | 0 | 1 | 0.98429 | -0.30173 | 0.4 | 1 | 1.1 | 0.9
13 | 1 | 0.081766 | 0.020492 | 0 | 0 | 1 | 0.98283 | -0.33021 | 0.4 | 1 | 1.1 | 0.9
26 | 1 | 0.019725 | 0.0049436 | 0 | 0 | 1 | 0.99347 | -0.12452 | 0.4 | 1 | 1.1 | 0.9
25 | 1 | 0.019183 | 0.0048077 | 0 | 0 | 1 | 0.99691 | -0.058754 | 0.4 | 1 | 1.1 | 0.9
17 | 1 | 0.016165 | 0.0040514 | 0 | 0 | 1 | 0.98809 | -0.22796 | 0.4 | 1 | 1.1 | 0.9
15 | 1 | 0.027902 | 0.0069929 | 0 | 0 | 1 | 0.97846 | -0.41569 | 0.4 | 1 | 1.1 | 0.9
23 | 1 | 0.034152 | 0.0085593 | 0 | 0 | 1 | 0.99907 | -0.017817 | 0.4 | 1 | 1.1 | 0.9
21 | 3 | 0.023423 | 0.0058703 | 0 | 0 | 1 | 1 | 0 | 0.4 | 1 | 1.1 | 0.9
20 | 1 | 0.013872 | 0.0034766 | 0 | 0 | 1 | 0.99893 | -0.020292 | 0.4 | 1 | 1.1 | 0.9
22 | 1 | 0.022142 | 0.0055492 | 0 | 0 | 1 | 0.99837 | -0.031004 | 0.4 | 1 | 1.1 | 0.9
24 | 1 | 0.014487 | 0.0036307 | 0 | 0 | 1 | 0.99702 | -0.056599 | 0.4 | 1 | 1.1 | 0.9

## generator_data
GEN_BUS | PG | QG | QMAX | QMIN | VG | MBASE | GEN_STATUS | PMAX | PMIN
21 | 0.4901 | 0.12476 | 10 | -10 | 1 | 100 | 1 | 10 | 0

## branch_data
F_BUS | T_BUS | BR_R | BR_X | BR_B | RATE_A | RATE_B | RATE_C | TAP | SHIFT | BR_STATUS | ANGMIN | ANGMAX | P_in | Q_in | P_out | Q_out
1 | 2 | 1.8746 | 1.1997 | 3.1479e-09 | 0 | 0 | 0 | 0 | 0 | 1 | -90 | 90 | -0.032968 | -0.0082627 | 0.03299 | 0.0082764
2 | 4 | 0.26406 | 0.169 | 1.7737e-09 | 0 | 0 | 0 | 0 | 0 | 1 | -90 | 90 | -0.32708 | -0.082919 | 0.32738 | 0.083114
2 | 5 | 0.45103 | 0.28866 | 3.0296e-09 | 0 | 0 | 0 | 0 | 0 | 1 | -90 | 90 | 0.29409 | 0.074643 | -0.29367 | -0.074374
4 | 27 | 0.43734 | 0.27989 | 2.9376e-09 | 0 | 0 | 0 | 0 | 0 | 1 | -90 | 90 | -0.34711 | -0.088061 | 0.34768 | 0.088424
4 | 11 | 0.28734 | 0.1839 | 4.8253e-10 | 0 | 0 | 0 | 0 | 0 | 1 | -90 | 90 | 0.019731 | 0.0049469 | -0.019729 | -0.0049462
5 | 19 | 1.0461 | 0.6695 | 1.7567e-09 | 0 | 0 | 0 | 0 | 0 | 1 | -90 | 90 | 0.013475 | 0.0033777 | -0.013473 | -0.0033766
5 | 16 | 0.63107 | 0.40388 | 4.2389e-09 | 0 | 0 | 0 | 0 | 0 | 1 | -90 | 90 | 0.28019 | 0.070996 | -0.27966 | -0.070653
27 | 25 | 0.32154 | 0.20578 | 2.1598e-09 | 0 | 0 | 0 | 0 | 0 | 1 | -90 | 90 | -0.3612 | -0.091811 | 0.36165 | 0.092099
11 | 26 | 1.0456 | 0.66918 | 1.7558e-09 | 0 | 0 | 0 | 0 | 0 | 1 | -90 | 90 | 0.019729 | 0.0049462 | -0.019725 | -0.0049436
16 | 17 | 0.34587 | 0.22135 | 2.3232e-09 | 0 | 0 | 0 | 0 | 0 | 1 | -90 | 90 | 0.25755 | 0.065112 | -0.2573 | -0.064952
6 | 10 | 0.28939 | 0.18521 | 1.9438e-09 | 0 | 0 | 0 | 0 | 0 | 1 | -90 | 90 | 0.17246 | 0.043483 | -0.17236 | -0.043423
6 | 18 | 0.67569 | 0.43244 | 4.5387e-09 | 0 | 0 | 0 | 0 | 0 | 1 | -90 | 90 | -0.17246 | -0.043483 | 0.17268 | 0.043623
10 | 8 | 0.21469 | 0.1374 | 1.4421e-09 | 0 | 0 | 0 | 0 | 0 | 1 | -90 | 90 | 0.17236 | 0.043423 | -0.17229 | -0.043378
18 | 17 | 0.49571 | 0.31725 | 3.3297e-09 | 0 | 0 | 0 | 0 | 0 | 1 | -90 | 90 | -0.24082 | -0.0607 | 0.24113 | 0.060901
7 | 14 | 1.7013 | 1.0888 | 2.8569e-09 | 0 | 0 | 0 | 0 | 0 | 1 | -90 | 90 | 0.043902 | 0.011019 | -0.043865 | -0.010996
7 | 12 | 1.7737 | 1.1352 | 2.9785e-09 | 0 | 0 | 0 | 0 | 0 | 1 | -90 | 90 | -0.043902 | -0.011019 | 0.043939 | 0.011043
14 | 15 | 0.78433 | 0.50197 | 1.3171e-09 | 0 | 0 | 0 | 0 | 0 | 1 | -90 | 90 | 0.027908 | 0.0069972 | -0.027902 | -0.006993
12 | 13 | 2.1572 | 1.3806 | 3.6225e-09 | 0 | 0 | 0 | 0 | 0 | 1 | -90 | 90 | -0.090101 | -0.022613 | 0.090295 | 0.022736
8 | 13 | 0.71876 | 0.46001 | 2.414e-09 | 0 | 0 | 0 | 0 | 0 | 1 | -90 | 90 | 0.17229 | 0.043378 | -0.17206 | -0.043229
25 | 24 | 0.025471 | 0.016301 | 1.7109e-10 | 0 | 0 | 0 | 0 | 0 | 1 | -90 | 90 | -0.38083 | -0.096907 | 0.38087 | 0.096932
23 | 21 | 2.3362 | 1.4952 | 3.9231e-09 | 0 | 0 | 0 | 0 | 0 | 1 | -90 | 90 | -0.034152 | -0.0085593 | 0.034181 | 0.0085775
21 | 20 | 0.2125 | 0.136 | 1.4274e-09 | 0 | 0 | 0 | 0 | 0 | 1 | -90 | 90 | 0.4325 | 0.11031 | -0.43207 | -0.11004
20 | 22 | 0.11575 | 0.074081 | 7.7751e-10 | 0 | 0 | 0 | 0 | 0 | 1 | -90 | 90 | 0.4182 | 0.10656 | -0.41799 | -0.10642
22 | 24 | 0.29164 | 0.18665 | 1.959e-09 | 0 | 0 | 0 | 0 | 0 | 1 | -90 | 90 | 0.39584 | 0.10088 | -0.39536 | -0.10056