## bus_data
BUS_I | BUS_TYPE | Pd | Qd | Gs | Bs | area | Vm | Va | baseKV | zone | Vmax | Vmin
1 | 1 | 0.0129 | 0.0032331 | 0 | 0 | 1 | 0.99585 | -0.079715 | 0.4 | 1 | 1.1 | 0.9
2 | 1 | 0.017409 | 0.0043631 | 0 | 0 | 1 | 0.99542 | -0.088068 | 0.4 | 1 | 1.1 | 0.9
3 | 1 | 0.0093526 | 0.002344 | 0 | 0 | 1 | 0.99644 | -0.068391 | 0.4 | 1 | 1.1 | 0.9
4 | 1 | 0 | 0 | 0 | 0 | 1 | 0.9953 | -0.090427 | 0.4 | 1 | 1.1 | 0.9
5 | 1 | 0.010278 | 0.0025758 | 0 | 0 | 1 | 0.99745 | -0.048869 | 0.4 | 1 | 1.1 | 0.9
51 | 1 | 0.0091102 | 0.0022832 | 0 | 0 | 1 | 0.99511 | -0.094098 | 0.4 | 1 | 1.1 | 0.9
16 | 1 | 0 | 0 | 0 | 0 | 1 | 0.99798 | -0.038844 | 0.4 | 1 | 1.1 | 0.9
13 | 1 | 0 | 0 | 0 | 0 | 1 | 0.9933 | -0.12869 | 0.4 | 1 | 1.1 | 0.9
15 | 1 | 0 | 0 | 0 | 0 | 1 | 0.99351 | -0.12475 | 0.4 | 1 | 1.1 | 0.9
55 | 1 | 0.010483 | 0.0026273 | 0 | 0 | 1 | 0.99252 | -0.14392 | 0.4 | 1 | 1.1 | 0.9
21 | 1 | 0 | 0 | 0 | 0 | 1 | 0.99678 | -0.061889 | 0.4 | 1 | 1.1 | 0.9
33 | 1 | 0.0086901 | 0.002178 | 0 | 0 | 1 | 0.99766 | -0.044931 | 0.4 | 1 | 1.1 | 0.9
48 | 1 | 0.0090089 | 0.0022578 | 0 | 0 | 1 | 0.99638 | -0.069501 | 0.4 | 1 | 1.1 | 0.9
10 | 1 | 0 | 0 | 0 | 0 | 1 | 0.99851 | -0.028575 | 0.4 | 1 | 1.1 | 0.9
40 | 1 | 0.012548 | 0.0031448 | 0 | 0 | 1 | 0.99772 | -0.043766 | 0.4 | 1 | 1.1 | 0.9
11 | 3 | 0 | 0 | 0 | 0 | 1 | 1 | 0 | 0.4 | 1 | 1.1 | 0.9
39 | 1 | 0.031385 | 0.0078658 | 0 | 0 | 1 | 0.9976 | -0.046007 | 0.4 | 1 | 1.1 | 0.9
22 | 1 | 0 | 0 | 0 | 0 | 1 | 0.99894 | -0.020262 | 0.4 | 1 | 1.1 | 0.9
26 | 1 | 0.014695 | 0.0036829 | 0 | 0 | 1 | 0.99918 | -0.015828 | 0.4 | 1 | 1.1 | 0.9
12 | 1 | 0 | 0 | 0 | 0 | 1 | 0.99288 | -0.13692 | 0.4 | 1 | 1.1 | 0.9
24 | 1 | 0 | 0 | 0 | 0 | 1 | 0.99293 | -0.1359 | 0.4 | 1 | 1.1 | 0.9
36 | 1 | 0.0096291 | 0.0024133 | 0 | 0 | 1 | 0.99265 | -0.14124 | 0.4 | 1 | 1.1 | 0.9
14 | 1 | 0 | 0 | 0 | 0 | 1 | 0.9973 | -0.051948 | 0.4 | 1 | 1.1 | 0.9
30 | 1 | 0.014351 | 0.0035967 | 0 | 0 | 1 | 0.99739 | -0.050105 | 0.4 | 1 | 1.1 | 0.9
29 | 1 | 0.0086156 | 0.0021593 | 0 | 0 | 1 | 0.99709 | -0.055894 | 0.4 | 1 | 1.1 | 0.9
34 | 1 | 0.0070791 | 0.0017742 | 0 | 0 | 1 | 0.99423 | -0.11074 | 0.4 | 1 | 1.1 | 0.9
31 | 1 | 0.012074 | 0.003026 | 0 | 0 | 1 | 0.99809 | -0.036492 | 0.4 | 1 | 1.1 | 0.9
28 | 1 | 0.023099 | 0.0057892 | 0 | 0 | 1 | 0.99229 | -0.14826 | 0.4 | 1 | 1.1 | 0.9
6 | 1 | 0.021905 | 0.0054899 | 0 | 0 | 1 | 0.99653 | -0.066699 | 0.4 | 1 | 1.1 | 0.9
7 | 1 | 0.020726 | 0.0051945 | 0 | 0 | 1 | 0.99699 | -0.057784 | 0.4 | 1 | 1.1 | 0.9
9 | 1 | 0.088098 | 0.02208 | 0 | 0 | 1 | 0.99731 | -0.05173 | 0.4 | 1 | 1.1 | 0.9
27 | 1 | 0.021563 | 0.0054041 | 0 | 0 | 1 | 0.99794 | -0.039486 | 0.4 | 1 | 1.1 | 0.9
44 | 1 | 0.012882 | 0.0032285 | 0 | 0 | 1 | 0.99664 | -0.064541 | 0.4 | 1 | 1.1 | 0.9
37 | 1 | 0.012269 | 0.0030749 | 0 | 0 | 1 | 0.99228 | -0.14855 | 0.4 | 1 | 1.1 | 0.9
53 | 1 | 0.010555 | 0.0026453 | 0 | 0 | 1 | 0.99212 | -0.1516 | 0.4 | 1 | 1.1 | 0.9
32 | 1 | 0 | 0 | 0 | 0 | 1 | 0.99632 | -0.070556 | 0.4 | 1 | 1.1 | 0.9
50 | 1 | 0.0094081 | 0.0023579 | 0 | 0 | 1 | 0.9953 | -0.090232 | 0.4 | 1 | 1.1 | 0.9
47 | 1 | 0 | 0 | 0 | 0 | 1 | 0.99558 | -0.084821 | 0.4 | 1 | 1.1 | 0.9
54 | 1 | 0.021233 | 0.0053216 | 0 | 0 | 1 | 0.99152 | -0.16324 | 0.4 | 1 | 1.1 | 0.9
52 | 1 | 0.010584 | 0.0026527 | 0 | 0 | 1 | 0.99182 | -0.15741 | 0.4 | 1 | 1.1 | 0.9
46 | 1 | 0.050805 | 0.012733 | 0 | 0 | 1 | 0.99598 | -0.077226 | 0.4 | 1 | 1.1 | 0.9
41 | 1 | 0.009787 | 0.0024529 | 0 | 0 | 1 | 0.99498 | -0.096523 | 0.4 | 1 | 1.1 | 0.9
42 | 1 | 0.018322 | 0.0045919 | 0 | 0 | 1 | 0.99513 | -0.093693 | 0.4 | 1 | 1.1 | 0.9
38 | 1 | 0.0094997 | 0.0023808 | 0 | 0 | 1 | 0.99227 | -0.14864 | 0.4 | 1 | 1.1 | 0.9
35 | 1 | 0.016607 | 0.0041621 | 0 | 0 | 1 | 0.99588 | -0.079045 | 0.4 | 1 | 1.1 | 0.9
49 | 1 | 0.010851 | 0.0027196 | 0 | 0 | 1 | 0.99588 | -0.079121 | 0.4 | 1 | 1.1 | 0.9
43 | 1 | 0.0189 | 0.0047369 | 0 | 0 | 1 | 0.99555 | -0.085585 | 0.4 | 1 | 1.1 | 0.9
45 | 1 | 0.020311 | 0.0050905 | 0 | 0 | 1 | 0.99552 | -0.085915 | 0.4 | 1 | 1.1 | 0.9

## generator_data
GEN_BUS | PG | QG | QMAX | QMIN | VG | MBASE | GEN_STATUS | PMAX | PMIN
11 | 0.60733 | 0.1531 | 10 | -10 | 1 | 100 | 1 | 10 | 0

## branch_data
F_BUS | T_BUS | BR_R | BR_X | BR_B | RATE_A | RATE_B | RATE_C | TAP | SHIFT | BR_STATUS | ANGMIN | ANGMAX | P_in | Q_in | P_out | Q_out
1 | 2 | 1.3995 | 0.8957 | 2.3502e-09 | 0 | 0 | 0 | 0 | 0 | 1 | -90 | 90 | 0.026532 | 0.0066541 | -0.026522 | -0.0066475
1 | 3 | 1.2776 | 0.81769 | 2.1455e-09 | 0 | 0 | 0 | 0 | 0 | 1 | -90 | 90 | -0.039433 | -0.0098872 | 0.039454 | 0.0099006
2 | 4 | 1.1494 | 0.73562 | 1.9301e-09 | 0 | 0 | 0 | 0 | 0 | 1 | -90 | 90 | 0.0091128 | 0.0022844 | -0.0091118 | -0.002284
3 | 5 | 1.7831 | 1.1412 | 2.9944e-09 | 0 | 0 | 0 | 0 | 0 | 1 | -90 | 90 | -0.048806 | -0.012245 | 0.048852 | 0.012273
4 | 51 | 1.7891 | 1.1451 | 3.0045e-09 | 0 | 0 | 0 | 0 | 0 | 1 | -90 | 90 | 0.0091118 | 0.002284 | -0.0091102 | -0.0022832
5 | 16 | 0.7575 | 0.4848 | 1.272e-09 | 0 | 0 | 0 | 0 | 0 | 1 | -90 | 90 | -0.05913 | -0.014849 | 0.059158 | 0.014867
16 | 30 | 2.1875 | 1.4 | 3.6734e-09 | 0 | 0 | 0 | 0 | 0 | 1 | -90 | 90 | 0.022981 | 0.0057645 | -0.022969 | -0.005757
16 | 10 | 0.55923 | 0.35791 | 9.391e-10 | 0 | 0 | 0 | 0 | 0 | 1 | -90 | 90 | -0.082139 | -0.020632 | 0.08218 | 0.020657
13 | 15 | 0.33 | 0.2112 | 5.5416e-10 | 0 | 0 | 0 | 0 | 0 | 1 | -90 | 90 | -0.052924 | -0.01329 | 0.052934 | 0.013296
13 | 55 | 1.2727 | 0.81452 | 2.1372e-09 | 0 | 0 | 0 | 0 | 0 | 1 | -90 | 90 | 0.052924 | 0.01329 | -0.052886 | -0.013266
15 | 24 | 0.90429 | 0.57875 | 1.5186e-09 | 0 | 0 | 0 | 0 | 0 | 1 | -90 | 90 | 0.054555 | 0.013695 | -0.054526 | -0.013676
15 | 34 | 0.57775 | 0.36976 | 9.7019e-10 | 0 | 0 | 0 | 0 | 0 | 1 | -90 | 90 | -0.10749 | -0.026991 | 0.10756 | 0.027037
55 | 53 | 0.80087 | 0.51256 | 1.3449e-09 | 0 | 0 | 0 | 0 | 0 | 1 | -90 | 90 | 0.042403 | 0.010638 | -0.042387 | -0.010629
21 | 33 | 1.2637 | 0.80876 | 2.1221e-09 | 0 | 0 | 0 | 0 | 0 | 1 | -90 | 90 | -0.059855 | -0.015017 | 0.059903 | 0.015047
21 | 48 | 0.56655 | 0.36259 | 9.5139e-10 | 0 | 0 | 0 | 0 | 0 | 1 | -90 | 90 | 0.059855 | 0.015017 | -0.059833 | -0.015003
33 | 22 | 1.6086 | 1.0295 | 2.7013e-09 | 0 | 0 | 0 | 0 | 0 | 1 | -90 | 90 | -0.068593 | -0.017225 | 0.068674 | 0.017277
48 | 46 | 0.67638 | 0.43288 | 1.1358e-09 | 0 | 0 | 0 | 0 | 0 | 1 | -90 | 90 | 0.050824 | 0.012745 | -0.050805 | -0.012733
10 | 40 | 0.93644 | 0.59932 | 1.5725e-09 | 0 | 0 | 0 | 0 | 0 | 1 | -90 | 90 | 0.07261 | 0.018263 | -0.072558 | -0.01823
10 | 11 | 0.68814 | 0.44041 | 2.3111e-09 | 0 | 0 | 0 | 0 | 0 | 1 | -90 | 90 | -0.1862 | -0.046803 | 0.18646 | 0.046965
10 | 39 | 2.48 | 1.5872 | 4.1646e-09 | 0 | 0 | 0 | 0 | 0 | 1 | -90 | 90 | 0.031411 | 0.0078821 | -0.031385 | -0.0078658
40 | 44 | 1.546 | 0.98945 | 2.5962e-09 | 0 | 0 | 0 | 0 | 0 | 1 | -90 | 90 | 0.06001 | 0.015085 | -0.05995 | -0.015047
11 | 22 | 0.35973 | 0.23023 | 1.2082e-09 | 0 | 0 | 0 | 0 | 0 | 1 | -90 | 90 | 0.25349 | 0.064034 | -0.25325 | -0.063877
11 | 26 | 0.42451 | 0.27169 | 1.4257e-09 | 0 | 0 | 0 | 0 | 0 | 1 | -90 | 90 | 0.16738 | 0.042104 | -0.16726 | -0.042023
22 | 31 | 0.39486 | 0.25271 | 1.3262e-09 | 0 | 0 | 0 | 0 | 0 | 1 | -90 | 90 | 0.18457 | 0.0466 | -0.18443 | -0.046509
26 | 27 | 0.6943 | 0.44435 | 2.3318e-09 | 0 | 0 | 0 | 0 | 0 | 1 | -90 | 90 | 0.15256 | 0.03834 | -0.15239 | -0.03823
12 | 24 | 0.14453 | 0.0925 | 2.4271e-10 | 0 | 0 | 0 | 0 | 0 | 1 | -90 | 90 | -0.031412 | -0.0078777 | 0.031413 | 0.0078787
12 | 36 | 0.60716 | 0.38858 | 1.0196e-09 | 0 | 0 | 0 | 0 | 0 | 1 | -90 | 90 | 0.031412 | 0.0078777 | -0.031405 | -0.0078737
24 | 28 | 2.3634 | 1.5126 | 3.9687e-09 | 0 | 0 | 0 | 0 | 0 | 1 | -90 | 90 | 0.023113 | 0.0057976 | -0.023099 | -0.0057893
36 | 37 | 1.4832 | 0.94923 | 2.4906e-09 | 0 | 0 | 0 | 0 | 0 | 1 | -90 | 90 | 0.021776 | 0.0054604 | -0.021769 | -0.0054558
14 | 30 | 0.95339 | 0.61017 | 1.601e-09 | 0 | 0 | 0 | 0 | 0 | 1 | -90 | 90 | -0.0086172 | -0.00216 | 0.008618 | 0.0021603
14 | 29 | 2.0414 | 1.3065 | 3.4281e-09 | 0 | 0 | 0 | 0 | 0 | 1 | -90 | 90 | 0.0086172 | 0.00216 | -0.0086156 | -0.0021593
34 | 32 | 1.5592 | 0.99787 | 2.6183e-09 | 0 | 0 | 0 | 0 | 0 | 1 | -90 | 90 | -0.11464 | -0.028811 | 0.11486 | 0.028952
31 | 32 | 0.88475 | 0.56624 | 2.9715e-09 | 0 | 0 | 0 | 0 | 0 | 1 | -90 | 90 | 0.17235 | 0.043483 | -0.17207 | -0.043304
6 | 7 | 1.8125 | 1.16 | 3.0437e-09 | 0 | 0 | 0 | 0 | 0 | 1 | -90 | 90 | -0.021905 | -0.0054899 | 0.021914 | 0.0054956
7 | 9 | 0.63294 | 0.40508 | 1.0629e-09 | 0 | 0 | 0 | 0 | 0 | 1 | -90 | 90 | -0.04264 | -0.01069 | 0.042653 | 0.010698
9 | 27 | 0.41781 | 0.2674 | 7.0161e-10 | 0 | 0 | 0 | 0 | 0 | 1 | -90 | 90 | -0.13075 | -0.032777 | 0.13083 | 0.032826
44 | 43 | 1.9909 | 1.2742 | 3.3433e-09 | 0 | 0 | 0 | 0 | 0 | 1 | -90 | 90 | 0.047068 | 0.011819 | -0.047021 | -0.011789
37 | 38 | 0.041066 | 0.026282 | 6.8961e-11 | 0 | 0 | 0 | 0 | 0 | 1 | -90 | 90 | 0.0094997 | 0.0023809 | -0.0094997 | -0.0023808
53 | 52 | 0.80444 | 0.51484 | 1.3509e-09 | 0 | 0 | 0 | 0 | 0 | 1 | -90 | 90 | 0.031832 | 0.0079834 | -0.031824 | -0.0079779
32 | 35 | 0.66028 | 0.42258 | 1.1088e-09 | 0 | 0 | 0 | 0 | 0 | 1 | -90 | 90 | 0.057213 | 0.014352 | -0.057189 | -0.014337
50 | 47 | 2.5545 | 1.6349 | 4.2897e-09 | 0 | 0 | 0 | 0 | 0 | 1 | -90 | 90 | -0.0094081 | -0.0023579 | 0.0094105 | 0.002359
47 | 49 | 0.85236 | 0.54551 | 1.4313e-09 | 0 | 0 | 0 | 0 | 0 | 1 | -90 | 90 | -0.029723 | -0.0074502 | 0.029731 | 0.0074552
47 | 45 | 0.23921 | 0.15309 | 4.0169e-10 | 0 | 0 | 0 | 0 | 0 | 1 | -90 | 90 | 0.020312 | 0.0050911 | -0.020311 | -0.0050905
54 | 52 | 1.2105 | 0.77475 | 2.0328e-09 | 0 | 0 | 0 | 0 | 0 | 1 | -90 | 90 | -0.021233 | -0.0053216 | 0.021239 | 0.0053252
41 | 42 | 1.2831 | 0.82115 | 2.1546e-09 | 0 | 0 | 0 | 0 | 0 | 1 | -90 | 90 | -0.009787 | -0.0024529 | 0.0097883 | 0.0024535
42 | 43 | 1.2809 | 0.81976 | 2.1509e-09 | 0 | 0 | 0 | 0 | 0 | 1 | -90 | 90 | -0.02811 | -0.0070454 | 0.028121 | 0.0070521
35 | 49 | 0.0083117 | 0.0053195 | 1.3958e-11 | 0 | 0 | 0 | 0 | 0 | 1 | -90 | 90 | 0.040582 | 0.010175 | -0.040582 | -0.010175